## E14单位工程招标控制价汇总表
E.14:单位工程招标控制价汇总表
工程名称：桔园路标准化厂房正式用电工程 标段： |  |  |  |  | 第1页 共1页
序号 | 工程内容 | 计费基础说明 | 费率% | 金额 | 其中： 暂估价（元）
一 | 分部分项工程费 | 分部分项费用合计 |  | 732341.21
1 | 直接费 |  |  | 707602.22
1.1 | 人工费 |  |  | 47430.95
1.2 | 材料费 |  |  | 651226.09
1.2.1 | 其中：工程设备费/其他(询价） | (详见附录C说明第2条规定计算) |  | 546615.15
1.3 | 机械费 |  |  | 8945.18
2 | 管理费 |  | 32.16 | 15253.76
3 | 其他管理费 | (按附录C说明第2条规定计算)
4 | 利润 |  | 20 | 9486.29
二 | 措施项目费 | 1+2+3 |  | 6626.31
1 | 单价措施项目费 | 单价措施项目费合计
1.1 | 直接费
1.1.1 | 人工费
1.1.2 | 材料费
1.1.3 | 机械费
1.2 | 管理费 |  | 32.16
1.3 | 利润 |  | 20
2.2 | 总价措施项目费 | (按E.20总价措施项目计价表计算) |  | 1171.75
2.3 | 绿色施工安全防护措施项目费 | (按E.21绿色施工安全防护措施费计价表计算) | 11.5 | 5454.56
2.3.1 | 其中安全生产费 | (按E.21绿色施工安全防护措施费计价表计算) | 10 | 4743.1
三 | 其他项目费 | (按E.23其他项目计价汇总表计算) |  | 57389.68
四 | 优惠 |  |  | 27858.91
五 | 税前造价 | 一+二+三-四 |  | 768498.29
六 | 销项税额 | 五 | 9 | 69164.85
七 | 单位工程建安造价 | 五+六 |  | 837663.14
服务热线：400-0731-179 |  |  | 睿特造价软件

## E18（招投标）分部分项工程项目清
E.18：分部分项工程项目清单与措施项目清单计价表
工程名称：桔园路标准化厂房正式用电工程 标段： | [6 empty] | 第1页 共24页
序号 | 项目编码 | 项目名称 | 项目特征描述 | 计量 单位 | 工程量 | 金 额(元)
[6 empty] | 综合 单价 | 合价 | 其 中： 暂估价
|  | 安装部分 |  |  |  |  | 614100.82
1 | 030408001005 | 高压电缆敷设 1.规格:ZC-YJV22-8.7/15KV-3*120mm2; 2.名称:电力电缆; | 1.规格:ZC-YJV22-8.7/15KV-3*120mm2; 2.名称:电力电缆; | m | 210 | 214.21 | 44984.1
1.1 | C4-758换 | 铜芯电力电缆敷设 电缆（截面mm2以下） 120[ 换成 ZC-YJV22-8.7/15KV-3*120mm2] |  | 100m | 2.1 | 21420.91 | 44983.91
2 | 030408001001 | 高压电缆敷设 1.名称:电力电缆; 2.型号:ZC-YJV22-8.7/15KV-3*70mm2; | 1.名称:电力电缆; 2.型号:ZC-YJV22-8.7/15KV-3*70mm2; | m | 20 | 156.07 | 3121.4
2.1 | C4-757换 | 铜芯电力电缆敷设 电缆（截面mm2以下） 70[ 换成 ZC-YJV22-8.7/15KV-3*70mm2] |  | 100m | 0.2 | 15606.63 | 3121.33
3 | 030408006001 | 高压电缆终端头（户外冷缩型） 1.电压等级（kV）:10KV; 2.名称:电缆终端头（户外冷缩型）; 3.型号:ZC-YJV22-10KV-3*120mm2; | 1.电压等级（kV）:10KV; 2.名称:电缆终端头（户外冷缩型）; 3.型号:ZC-YJV22-10KV-3*120mm2; | 个 | 1 | 446.41 | 446.41
3.1 | C4-791换 | 户内浇注式电力电缆终端头制作、安装 1kV以下终端头（截面mm2以下） 120[ 换成 高压电缆终端头（户外冷缩型）ZC-YJV22-10KV-3*120mm2] |  | 个 | 1 | 446.41 | 446.41
本页小计 | [6 empty] | 48551.91
注：1.本表工程量清单项目综合的消耗量标准与E19综合单价分析表综合的内容应相同；2.此表用于竣工结算时无暂估价栏
服务热线：400-0731-179 | [5 empty] | 睿特造价软件
E.18：分部分项工程项目清单与措施项目清单计价表
工程名称：桔园路标准化厂房正式用电工程 标段： | [6 empty] | 第2页 共24页
序号 | 项目编码 | 项目名称 | 项目特征描述 | 计量 单位 | 工程量 | 金 额(元)
[6 empty] | 综合 单价 | 合价 | 其 中： 暂估价
4 | 030408006002 | 高压电缆终端头（户内冷缩型） 1.电压等级（kV）:10KV; 2.名称:电缆终端头（户内冷缩型）; 3.型号:ZC-YJV22-10KV-3*120mm2; | 1.电压等级（kV）:10KV; 2.名称:电缆终端头（户内冷缩型）; 3.型号:ZC-YJV22-10KV-3*120mm2; | 个 | 1 | 401.67 | 401.67
4.1 | C4-799换 | 户内热缩式电力电缆终端头制作、安装 1kV以下终端头（截面mm2以下） 120[ 换成 ZC-YJV22-10KV-3*120mm2高压电缆终端头（户内冷缩型）] |  | 个 | 1 | 401.67 | 401.67
5 | 030408006003 | 高压电缆终端头（户内冷缩型） 1.电压等级（kV）:10KV; 2.名称:电缆终端头（户内冷缩型）; 3.型号:ZC-YJV22-10KV-3*70mm2; | 1.电压等级（kV）:10KV; 2.名称:电缆终端头（户内冷缩型）; 3.型号:ZC-YJV22-10KV-3*70mm2; | 个 | 2 | 401.67 | 803.34
5.1 | C4-799换 | 户内热缩式电力电缆终端头制作、安装 1kV以下终端头（截面mm2以下YJV22-10KV-3*70mm2[ 换成 ZC-YJV22-10KV-3*70mm2高压电缆终端头（户内冷缩型）] |  | 个 | 2 | 401.67 | 803.34
6 | 030414015002 | 电缆试验 |  | 次/根/点 | 2 | 1256.39 | 2512.78
6.1 | C4-1186 | 电缆试验 故障点测试10个 |  | 点 | 2 | 1058.83 | 2117.66
6.2 | C4-1187 | 电缆试验 泄漏试验 |  | 根次 | 2 | 197.56 | 395.12
本页小计 | [6 empty] | 3717.79
注：1.本表工程量清单项目综合的消耗量标准与E19综合单价分析表综合的内容应相同；2.此表用于竣工结算时无暂估价栏
服务热线：400-0731-179 | [5 empty] | 睿特造价软件
E.18：分部分项工程项目清单与措施项目清单计价表
工程名称：桔园路标准化厂房正式用电工程 标段： | [6 empty] | 第3页 共24页
序号 | 项目编码 | 项目名称 | 项目特征描述 | 计量 单位 | 工程量 | 金 额(元)
[6 empty] | 综合 单价 | 合价 | 其 中： 暂估价
7 | 030408008001 | 防火堵料堵洞 |  | 千克 | 20 | 12.09 | 241.8
7.1 | C4-744换 | 防火堵料[ 换成 防火堵料] |  | t | 0.02 | 12085.44 | 241.71
8 | 030408010001 | 防火涂料 |  | Kg | 20 | 59.35 | 1187
8.1 | C4-746换 | 防火涂料[ 换成 防火涂料] |  | 10kg | 2 | 593.48 | 1186.96
9 | 030410004002 | 杆上设备 1.电压等级（kV):10KV; 2.名称:真空断路器; 3.型号:ZW20-12F/630; | 1.电压等级（kV):10KV; 2.名称:真空断路器; 3.型号:ZW20-12F/630; | 台/组 | 1 | 17105.85 | 17105.85
9.1 | C4-1048换 | 杆上变配电设备安装 油开关[ 换成 户外真空断路器] |  | 台 |  | 14063.06
9.2 | C4-1047换 | 杆上变配电设备安装 隔离开关[ 换成 户外真空断路器] |  | 组 | 1 | 17105.85 | 17105.85
10 | 030410004001 | 杆上设备 1.名称:户外隔离开关; 2.规格:AC10KV 630A 25KA; | 1.名称:户外隔离开关; 2.规格:AC10KV 630A 25KA; | 台/组 | 1 | 2346.35 | 2346.35
10.1 | C4-1047换 | 杆上变配电设备安装 隔离开关[ 换成 杆上变配电设备安装 隔离开关] |  | 组 | 1 | 2346.35 | 2346.35
11 | 030410004004 | 杆上设备安装 1.名称:10KV避雷器; 2.规格:HY5WS-17/45; | 1.名称:10KV避雷器; 2.规格:HY5WS-17/45; | 台/组 | 1 | 1424.91 | 1424.91
本页小计 | [6 empty] | 22305.91
注：1.本表工程量清单项目综合的消耗量标准与E19综合单价分析表综合的内容应相同；2.此表用于竣工结算时无暂估价栏
服务热线：400-0731-179 | [5 empty] | 睿特造价软件
E.18：分部分项工程项目清单与措施项目清单计价表
工程名称：桔园路标准化厂房正式用电工程 标段： | [6 empty] | 第4页 共24页
序号 | 项目编码 | 项目名称 | 项目特征描述 | 计量 单位 | 工程量 | 金 额(元)
[6 empty] | 综合 单价 | 合价 | 其 中： 暂估价
11.1 | C4-1046换 | 杆上变配电设备安装 避雷器[ 换成 TJ-25避雷器引线, 换成 HY5WS-17/45避雷器] | 1.名称:10KV避雷器; 2.规格:HY5WS-17/45; | 组 | 1 | 1424.91 | 1424.91
12 | 030411001001 | 电力管埋地敷设 1.名称:电力管; 2.规格:CPVC-167/8; | 1.名称:电力管; 2.规格:CPVC-167/8; | m | 376.21 | 81.94 | 30826.65
12.1 | C4-1387换 | 塑料管埋地 承插胶圈接口 公称直径（mm以内） 200[ 换成 CPVC-167/8电力管, 换成 塑料管枕] |  | 100m | 3.7621 | 8194.27 | 30827.66
13 | 030409001002 | 接地极 1.名称:接地极; 2.规格:∠50*5*2500; 3.材质:热镀锌角钢; | 1.名称:接地极; 2.规格:∠50*5*2500; 3.材质:热镀锌角钢; | 根/块 | 8 | 133.98 | 1071.84
13.1 | C4-894换 | 角钢接地极 坚土[ 换成 ∠50*5*2500热镀锌角钢接地极] |  | 根 | 8 | 133.98 | 1071.84
14 | 030409002001 | 接地母线 1.名称:接地母线; 2.规格:50*5mm; 3.材质:热镀锌扁钢; | 1.名称:接地母线; 2.规格:50*5mm; 3.材质:热镀锌扁钢; | m | 80 | 56.03 | 4482.4
14.1 | C4-901换 | 户外接地母线敷设（截面mm2以内）400[ 换成 50*5mm热镀锌扁钢接地母线] |  | 10m | 8 | 560.33 | 4482.64
本页小计 | [6 empty] | 36380.89
注：1.本表工程量清单项目综合的消耗量标准与E19综合单价分析表综合的内容应相同；2.此表用于竣工结算时无暂估价栏
服务热线：400-0731-179 | [5 empty] | 睿特造价软件
E.18：分部分项工程项目清单与措施项目清单计价表
工程名称：桔园路标准化厂房正式用电工程 标段： | [6 empty] | 第5页 共24页
序号 | 项目编码 | 项目名称 | 项目特征描述 | 计量 单位 | 工程量 | 金 额(元)
[6 empty] | 综合 单价 | 合价 | 其 中： 暂估价
15 | 030402018001 | 1250KVA环网柜型欧式箱变 1.电压（kV):10KV; 2.名称:环网柜型成套箱式变电站; 3.容量（kV.A):1250KVA; | 1.电压（kV):10KV; 2.名称:环网柜型成套箱式变电站; 3.容量（kV.A):1250KVA; | 台 | 1 | 260246.53 | 260246.53
15.1 | C4-124换 | 组合型成套箱式变电站安装 带高压开关柜（变压器容量kV·A以下） 1600[ 换成 环网柜型欧式箱变1250KVA] |  | 台 | 1 | 260246.53 | 260246.53
16 | 030402018003 | 1000KVA欧式终端型箱变 1.电压（kV):10KV; 2.名称:组合型成套箱式变电站; 3.容量（kV.A):1000KVA; | 1.电压（kV):10KV; 2.名称:组合型成套箱式变电站; 3.容量（kV.A):1000KVA; | 台 | 1 | 236259.05 | 236259.05
16.1 | C4-123换 | 组合型成套箱式变电站安装 带高压开关柜（变压器容量kV·A以下） 1000[ 换成 组合型成套箱式变电站安装 带高压开关柜（变压器容量kV·A以下） 1000] |  | 台 | 1 | 236259.05 | 236259.05
17 | 030414002001 | 送配电装置系统 |  | 系统 | 2 | 3319.37 | 6638.74
17.1 | C4-1056 | 电力变压器系统调试 10kV以下变压器（容量kV·A以下） 2000 |  | 系统 | 2 | 3319.37 | 6638.74
|  | 土建部分 |  |  |  |  | 118240.39
本页小计 | [6 empty] | 503144.32
注：1.本表工程量清单项目综合的消耗量标准与E19综合单价分析表综合的内容应相同；2.此表用于竣工结算时无暂估价栏
服务热线：400-0731-179 | [5 empty] | 睿特造价软件
E.18：分部分项工程项目清单与措施项目清单计价表
工程名称：桔园路标准化厂房正式用电工程 标段： | [6 empty] | 第6页 共24页
序号 | 项目编码 | 项目名称 | 项目特征描述 | 计量 单位 | 工程量 | 金 额(元)
[6 empty] | 综合 单价 | 合价 | 其 中： 暂估价
18 | 040101002001 | 挖电缆沟土方 1.挖土深度:2M内; 2.土壤类别:普通土; 3.土方运距:5KM; 4.垫层材质:混凝土垫层; 5.回填材质:砂石回填; 6.:含警示带; | 1.挖土深度:2M内; 2.土壤类别:普通土; 3.土方运距:5KM; 4.垫层材质:混凝土垫层; 5.回填材质:砂石回填; 6.:含警示带; | m3 | 120.8333 | 348.38 | 42095.91
18.1 | D1-4 | 人工挖沟槽、基坑土方 普通土 深度在2m以内 |  | 100m3 |  | 6475.75
18.2 | D3-1 | 混凝土垫层 |  | 10m3 | 1.0875 | 6542.73 | 7115.22
18.3 | D5-1 | 垫层 砂 |  | 10m3 | 8.5555 | 3728.65 | 31900.54
本页小计 | [6 empty] | 42095.91
注：1.本表工程量清单项目综合的消耗量标准与E19综合单价分析表综合的内容应相同；2.此表用于竣工结算时无暂估价栏
服务热线：400-0731-179 | [5 empty] | 睿特造价软件
E.18：分部分项工程项目清单与措施项目清单计价表
工程名称：桔园路标准化厂房正式用电工程 标段： | [6 empty] | 第7页 共24页
序号 | 项目编码 | 项目名称 | 项目特征描述 | 计量 单位 | 工程量 | 金 额(元)
[6 empty] | 综合 单价 | 合价 | 其 中： 暂估价
18.4 | D5-893 | 警示带安装 | 1.挖土深度:2M内; 2.土壤类别:普通土; 3.土方运距:5KM; 4.垫层材质:混凝土垫层; 5.回填材质:砂石回填; 6.:含警示带; | 100m | 1.45 | 157.93 | 229
18.5 | D1-40 | 挖掘机挖沟槽、基坑土方 挖土不装车 普通土 |  | 1000m3 | 0.12083 | 7587.92 | 916.85
18.6 | D1-59 + D1-60*4换 | 自卸汽车运土方 运距1km内(实际运距5KM) |  | 1000m3 | 0.12083 | 16009.79 | 1934.46
本页小计
注：1.本表工程量清单项目综合的消耗量标准与E19综合单价分析表综合的内容应相同；2.此表用于竣工结算时无暂估价栏
服务热线：400-0731-179 | [5 empty] | 睿特造价软件
E.18：分部分项工程项目清单与措施项目清单计价表
工程名称：桔园路标准化厂房正式用电工程 标段： | [6 empty] | 第8页 共24页
序号 | 项目编码 | 项目名称 | 项目特征描述 | 计量 单位 | 工程量 | 金 额(元)
[6 empty] | 综合 单价 | 合价 | 其 中： 暂估价
19 | 040504001001 | 直线电缆井 1.尺寸规格:2.78*2.16*2.12m; 2.砌筑材料品种、规格、强度等级:标准砖 240×115×53; 3.砂浆强度等级、配合比:混合M7.5; 4.混凝土强度等级:C25; 5.垫层、基础材质及厚度:混凝土垫层C15,100mm厚; 6.盖板材质、规格:防盗铸铁井盖井座1100*800; 7.7.土方外运:运距按5KM计取; | 1.尺寸规格:2.78*2.16*2.12m; 2.砌筑材料品种、规格、强度等级:标准砖 240×115×53; 3.砂浆强度等级、配合比:混合M7.5; 4.混凝土强度等级:C25; 5.垫层、基础材质及厚度:混凝土垫层C15,100mm厚; 6.盖板材质、规格:防盗铸铁井盖井座1100*800; | 座 | 2 | 9833.35 | 19666.7
19.1 | D1-4 | 人工挖沟槽、基坑土方 普通土 深度在2m以内 |  | 100m3 |  | 6475.75
19.2 | D1-26 | 沟槽基坑人工回填 砂砾石 |  | 100m3 | 0.02318 | 29501.68 | 683.85
本页小计 | [6 empty] | 19666.7
注：1.本表工程量清单项目综合的消耗量标准与E19综合单价分析表综合的内容应相同；2.此表用于竣工结算时无暂估价栏
服务热线：400-0731-179 | [5 empty] | 睿特造价软件
E.18：分部分项工程项目清单与措施项目清单计价表
工程名称：桔园路标准化厂房正式用电工程 标段： | [6 empty] | 第9页 共24页
序号 | 项目编码 | 项目名称 | 项目特征描述 | 计量 单位 | 工程量 | 金 额(元)
[6 empty] | 综合 单价 | 合价 | 其 中： 暂估价
19.3 | D3-1 | 混凝土垫层 | 1.尺寸规格:2.78*2.16*2.12m; 2.砌筑材料品种、规格、强度等级:标准砖 240×115×53; 3.砂浆强度等级、配合比:混合M7.5; 4.混凝土强度等级:C25; 5.垫层、基础材质及厚度:混凝土垫层C15,100mm厚; 6.盖板材质、规格:防盗铸铁井盖井座1100*800; | 10m3 | 0.10707 | 6542.73 | 700.53
19.4 | D5-1882 | 砖砌 矩形[水泥42.5水泥砂浆 M7.5] |  | 10m3 | 0.80494 | 9150.8 | 7365.84
19.5 | D5-1886 | 砖墙抹灰 井内侧[水泥砂浆 1∶2] |  | 100㎡ | 0.27064 | 5722.35 | 1548.7
本页小计
注：1.本表工程量清单项目综合的消耗量标准与E19综合单价分析表综合的内容应相同；2.此表用于竣工结算时无暂估价栏
服务热线：400-0731-179 | [5 empty] | 睿特造价软件
E.18：分部分项工程项目清单与措施项目清单计价表
工程名称：桔园路标准化厂房正式用电工程 标段： | [6 empty] | 第10页 共24页
序号 | 项目编码 | 项目名称 | 项目特征描述 | 计量 单位 | 工程量 | 金 额(元)
[6 empty] | 综合 单价 | 合价 | 其 中： 暂估价
19.6 | D6-73换 | 现浇钢筋混凝土池 无梁盖[商品混凝土（砾石） C30 换成 商品混凝土（砾石） C25] | 1.尺寸规格:2.78*2.16*2.12m; 2.砌筑材料品种、规格、强度等级:标准砖 240×115×53; 3.砂浆强度等级、配合比:混合M7.5; 4.混凝土强度等级:C25; 5.垫层、基础材质及厚度:混凝土垫层C15,100mm厚; 6.盖板材质、规格:防盗铸铁井盖井座1100*800; | 10m3 | 0.24019 | 6202.4 | 1489.75
19.7 | D11-153 | 顶（盖）板 木模[水泥砂浆 1∶2] |  | 10㎡ | 1.9914 | 986.11 | 1963.7
19.8 | D9-4换 | 现浇 带肋钢筋(直径mm) Ф10以外[螺纹钢筋 HRB400 Φ10以外 换成 螺纹钢筋 HRB400 Φ14] |  | t | 0.2072 | 6108.94 | 1265.77
本页小计
注：1.本表工程量清单项目综合的消耗量标准与E19综合单价分析表综合的内容应相同；2.此表用于竣工结算时无暂估价栏
服务热线：400-0731-179 | [5 empty] | 睿特造价软件
E.18：分部分项工程项目清单与措施项目清单计价表
工程名称：桔园路标准化厂房正式用电工程 标段： | [6 empty] | 第11页 共24页
序号 | 项目编码 | 项目名称 | 项目特征描述 | 计量 单位 | 工程量 | 金 额(元)
[6 empty] | 综合 单价 | 合价 | 其 中： 暂估价
19.9 | D9-4换 | 现浇 带肋钢筋(直径mm) Ф10以外[螺纹钢筋 HRB400 Φ10以外 换成 螺纹钢筋 HRB400 Φ16] | 1.尺寸规格:2.78*2.16*2.12m; 2.砌筑材料品种、规格、强度等级:标准砖 240×115×53; 3.砂浆强度等级、配合比:混合M7.5; 4.混凝土强度等级:C25; 5.垫层、基础材质及厚度:混凝土垫层C15,100mm厚; 6.盖板材质、规格:防盗铸铁井盖井座1100*800; | t | 0.2159 | 5924.44 | 1279.09
19.10 | D9-4换 | 现浇 带肋钢筋(直径mm) Ф10以外[螺纹钢筋 HRB400 Φ10以外 换成 螺纹钢筋 HRB400 Φ25] |  | t | 0.0665 | 5924.44 | 393.98
19.11 | D9-1换 | 现浇 圆钢(直径mm) Ф10以内[圆钢 Φ10以内 换成 圆钢 Φ8] |  | t | 0.0264 | 7335.75 | 193.66
本页小计
注：1.本表工程量清单项目综合的消耗量标准与E19综合单价分析表综合的内容应相同；2.此表用于竣工结算时无暂估价栏
服务热线：400-0731-179 | [5 empty] | 睿特造价软件
E.18：分部分项工程项目清单与措施项目清单计价表
工程名称：桔园路标准化厂房正式用电工程 标段： | [6 empty] | 第12页 共24页
序号 | 项目编码 | 项目名称 | 项目特征描述 | 计量 单位 | 工程量 | 金 额(元)
[6 empty] | 综合 单价 | 合价 | 其 中： 暂估价
19.12 | D9-10 | 铁件制作安装 预埋铁件 | 1.尺寸规格:2.78*2.16*2.12m; 2.砌筑材料品种、规格、强度等级:标准砖 240×115×53; 3.砂浆强度等级、配合比:混合M7.5; 4.混凝土强度等级:C25; 5.垫层、基础材质及厚度:混凝土垫层C15,100mm厚; 6.盖板材质、规格:防盗铸铁井盖井座1100*800; | t | 0.0445 | 12865.92 | 572.53
19.13 | D1-40 | 挖掘机挖沟槽、基坑土方 挖土不装车 普通土 |  | 1000m3 | 0.03955 | 7587.92 | 300.1
19.14 | D1-59 + D1-60*4换 | 自卸汽车运土方 运距1km内(实际运距5KM) |  | 1000m3 | 0.03955 | 16009.79 | 633.19
本页小计
注：1.本表工程量清单项目综合的消耗量标准与E19综合单价分析表综合的内容应相同；2.此表用于竣工结算时无暂估价栏
服务热线：400-0731-179 | [5 empty] | 睿特造价软件
E.18：分部分项工程项目清单与措施项目清单计价表
工程名称：桔园路标准化厂房正式用电工程 标段： | [6 empty] | 第13页 共24页
序号 | 项目编码 | 项目名称 | 项目特征描述 | 计量 单位 | 工程量 | 金 额(元)
[6 empty] | 综合 单价 | 合价 | 其 中： 暂估价
19.15 | D5-1901 | 砌筑非定型井 检查井 铸铁井盖、座[ 换成 防盗球墨铸铁井盖井座,水泥砂浆 1∶2] | 1.尺寸规格:2.78*2.16*2.12m; 2.砌筑材料品种、规格、强度等级:标准砖 240×115×53; 3.砂浆强度等级、配合比:混合M7.5; 4.混凝土强度等级:C25; 5.垫层、基础材质及厚度:混凝土垫层C15,100mm厚; 6.盖板材质、规格:防盗铸铁井盖井座1100*800; | 10套 | 0.2 | 6379.98 | 1276
20 | 040504001002 | 转角电缆井 1.尺寸规格:3.54*2.74*2.22m; 2.砌筑材料品种、规格、强度等级:标准砖 240×115×53; 3.砂浆强度等级、配合比:混合M7.5; 4.混凝土强度等级:C25; 5.垫层、基础材质及厚度:混凝土垫层C15,100mm厚; 6.盖板材质、规格:防盗铸铁井盖井座1100*800; 7.土方外运:运距按5KM计取; | 1.尺寸规格:3.54*2.74*2.22m; 2.砌筑材料品种、规格、强度等级:标准砖 240×115×53; 3.砂浆强度等级、配合比:混合M7.5; 4.混凝土强度等级:C25; 5.垫层、基础材质及厚度:混凝土垫层C15,100mm厚; 6.盖板材质、规格:防盗铸铁井盖井座1100*800; 7.土方外运:运距按5KM计取; | 座 | 2 | 10973.33 | 21946.66
本页小计 | [6 empty] | 21946.66
注：1.本表工程量清单项目综合的消耗量标准与E19综合单价分析表综合的内容应相同；2.此表用于竣工结算时无暂估价栏
服务热线：400-0731-179 | [5 empty] | 睿特造价软件
E.18：分部分项工程项目清单与措施项目清单计价表
工程名称：桔园路标准化厂房正式用电工程 标段： | [6 empty] | 第14页 共24页
序号 | 项目编码 | 项目名称 | 项目特征描述 | 计量 单位 | 工程量 | 金 额(元)
[6 empty] | 综合 单价 | 合价 | 其 中： 暂估价
20.1 | D1-4 | 人工挖沟槽、基坑土方 普通土 深度在2m以内 | 1.尺寸规格:3.54*2.74*2.22m; 2.砌筑材料品种、规格、强度等级:标准砖 240×115×53; 3.砂浆强度等级、配合比:混合M7.5; 4.混凝土强度等级:C25; 5.垫层、基础材质及厚度:混凝土垫层C15,100mm厚; 6.盖板材质、规格:防盗铸铁井盖井座1100*800; 7.土方外运:运距按5KM计取; | 100m3 |  | 6475.75
20.2 | D1-26 | 沟槽基坑人工回填 砂砾石 |  | 100m3 | 0.03492 | 29501.68 | 1030.2
本页小计
注：1.本表工程量清单项目综合的消耗量标准与E19综合单价分析表综合的内容应相同；2.此表用于竣工结算时无暂估价栏
服务热线：400-0731-179 | [5 empty] | 睿特造价软件
E.18：分部分项工程项目清单与措施项目清单计价表
工程名称：桔园路标准化厂房正式用电工程 标段： | [6 empty] | 第15页 共24页
序号 | 项目编码 | 项目名称 | 项目特征描述 | 计量 单位 | 工程量 | 金 额(元)
[6 empty] | 综合 单价 | 合价 | 其 中： 暂估价
20.3 | D3-1 | 混凝土垫层 | 1.尺寸规格:3.54*2.74*2.22m; 2.砌筑材料品种、规格、强度等级:标准砖 240×115×53; 3.砂浆强度等级、配合比:混合M7.5; 4.混凝土强度等级:C25; 5.垫层、基础材质及厚度:混凝土垫层C15,100mm厚; 6.盖板材质、规格:防盗铸铁井盖井座1100*800; 7.土方外运:运距按5KM计取; | 10m3 | 0.09445 | 6542.73 | 617.96
20.4 | D5-1882 | 砖砌 矩形[水泥42.5水泥砂浆 M7.5] |  | 10m3 | 0.90501 | 9150.8 | 8281.57
本页小计
注：1.本表工程量清单项目综合的消耗量标准与E19综合单价分析表综合的内容应相同；2.此表用于竣工结算时无暂估价栏
服务热线：400-0731-179 | [5 empty] | 睿特造价软件
E.18：分部分项工程项目清单与措施项目清单计价表
工程名称：桔园路标准化厂房正式用电工程 标段： | [6 empty] | 第16页 共24页
序号 | 项目编码 | 项目名称 | 项目特征描述 | 计量 单位 | 工程量 | 金 额(元)
[6 empty] | 综合 单价 | 合价 | 其 中： 暂估价
20.5 | D5-1886 | 砖墙抹灰 井内侧[水泥砂浆 1∶2] | 1.尺寸规格:3.54*2.74*2.22m; 2.砌筑材料品种、规格、强度等级:标准砖 240×115×53; 3.砂浆强度等级、配合比:混合M7.5; 4.混凝土强度等级:C25; 5.垫层、基础材质及厚度:混凝土垫层C15,100mm厚; 6.盖板材质、规格:防盗铸铁井盖井座1100*800; 7.土方外运:运距按5KM计取; | 100㎡ | 0.20352 | 5722.35 | 1164.61
20.6 | D6-73换 | 现浇钢筋混凝土池 无梁盖[商品混凝土（砾石） C30 换成 商品混凝土（砾石） C25] |  | 10m3 | 0.19399 | 6202.4 | 1203.2
本页小计
注：1.本表工程量清单项目综合的消耗量标准与E19综合单价分析表综合的内容应相同；2.此表用于竣工结算时无暂估价栏
服务热线：400-0731-179 | [5 empty] | 睿特造价软件
E.18：分部分项工程项目清单与措施项目清单计价表
工程名称：桔园路标准化厂房正式用电工程 标段： | [6 empty] | 第17页 共24页
序号 | 项目编码 | 项目名称 | 项目特征描述 | 计量 单位 | 工程量 | 金 额(元)
[6 empty] | 综合 单价 | 合价 | 其 中： 暂估价
20.7 | D11-153 | 顶（盖）板 木模[水泥砂浆 1∶2] | 1.尺寸规格:3.54*2.74*2.22m; 2.砌筑材料品种、规格、强度等级:标准砖 240×115×53; 3.砂浆强度等级、配合比:混合M7.5; 4.混凝土强度等级:C25; 5.垫层、基础材质及厚度:混凝土垫层C15,100mm厚; 6.盖板材质、规格:防盗铸铁井盖井座1100*800; 7.土方外运:运距按5KM计取; | 10㎡ | 2.4423 | 986.11 | 2408.4
20.8 | D9-4换 | 现浇 带肋钢筋(直径mm) Ф10以外[螺纹钢筋 HRB400 Φ10以外 换成 螺纹钢筋 HRB400 Φ14] |  | t | 0.3376 | 6108.94 | 2062.38
本页小计
注：1.本表工程量清单项目综合的消耗量标准与E19综合单价分析表综合的内容应相同；2.此表用于竣工结算时无暂估价栏
服务热线：400-0731-179 | [5 empty] | 睿特造价软件
E.18：分部分项工程项目清单与措施项目清单计价表
工程名称：桔园路标准化厂房正式用电工程 标段： | [6 empty] | 第18页 共24页
序号 | 项目编码 | 项目名称 | 项目特征描述 | 计量 单位 | 工程量 | 金 额(元)
[6 empty] | 综合 单价 | 合价 | 其 中： 暂估价
20.9 | D9-4换 | 现浇 带肋钢筋(直径mm) Ф10以外[螺纹钢筋 HRB400 Φ10以外 换成 螺纹钢筋 HRB400 Φ16] | 1.尺寸规格:3.54*2.74*2.22m; 2.砌筑材料品种、规格、强度等级:标准砖 240×115×53; 3.砂浆强度等级、配合比:混合M7.5; 4.混凝土强度等级:C25; 5.垫层、基础材质及厚度:混凝土垫层C15,100mm厚; 6.盖板材质、规格:防盗铸铁井盖井座1100*800; 7.土方外运:运距按5KM计取; | t | 0.3716 | 5924.44 | 2201.52
20.10 | D9-4换 | 现浇 带肋钢筋(直径mm) Ф10以外[螺纹钢筋 HRB400 Φ10以外 换成 螺纹钢筋 HRB400 Φ25] |  | t | 0.0844 | 5924.44 | 500.02
本页小计
注：1.本表工程量清单项目综合的消耗量标准与E19综合单价分析表综合的内容应相同；2.此表用于竣工结算时无暂估价栏
服务热线：400-0731-179 | [5 empty] | 睿特造价软件
E.18：分部分项工程项目清单与措施项目清单计价表
工程名称：桔园路标准化厂房正式用电工程 标段： | [6 empty] | 第19页 共24页
序号 | 项目编码 | 项目名称 | 项目特征描述 | 计量 单位 | 工程量 | 金 额(元)
[6 empty] | 综合 单价 | 合价 | 其 中： 暂估价
20.11 | D9-1换 | 现浇 圆钢(直径mm) Ф10以内[圆钢 Φ10以内 换成 圆钢 Φ8] | 1.尺寸规格:3.54*2.74*2.22m; 2.砌筑材料品种、规格、强度等级:标准砖 240×115×53; 3.砂浆强度等级、配合比:混合M7.5; 4.混凝土强度等级:C25; 5.垫层、基础材质及厚度:混凝土垫层C15,100mm厚; 6.盖板材质、规格:防盗铸铁井盖井座1100*800; 7.土方外运:运距按5KM计取; | t | 0.026 | 7335.75 | 190.73
20.12 | D9-10 | 铁件制作安装 预埋铁件 |  | t | 0.0222 | 12865.92 | 285.62
本页小计
注：1.本表工程量清单项目综合的消耗量标准与E19综合单价分析表综合的内容应相同；2.此表用于竣工结算时无暂估价栏
服务热线：400-0731-179 | [5 empty] | 睿特造价软件
E.18：分部分项工程项目清单与措施项目清单计价表
工程名称：桔园路标准化厂房正式用电工程 标段： | [6 empty] | 第20页 共24页
序号 | 项目编码 | 项目名称 | 项目特征描述 | 计量 单位 | 工程量 | 金 额(元)
[6 empty] | 综合 单价 | 合价 | 其 中： 暂估价
20.13 | D1-40 | 挖掘机挖沟槽、基坑土方 挖土不装车 普通土 | 1.尺寸规格:3.54*2.74*2.22m; 2.砌筑材料品种、规格、强度等级:标准砖 240×115×53; 3.砂浆强度等级、配合比:混合M7.5; 4.混凝土强度等级:C25; 5.垫层、基础材质及厚度:混凝土垫层C15,100mm厚; 6.盖板材质、规格:防盗铸铁井盖井座1100*800; 7.土方外运:运距按5KM计取; | 1000m3 | 0.0307 | 7587.92 | 232.95
20.14 | D1-59 + D1-60*4换 | 自卸汽车运土方 运距1km内(实际运距5KM) |  | 1000m3 | 0.0307 | 16009.79 | 491.5
本页小计
注：1.本表工程量清单项目综合的消耗量标准与E19综合单价分析表综合的内容应相同；2.此表用于竣工结算时无暂估价栏
服务热线：400-0731-179 | [5 empty] | 睿特造价软件
E.18：分部分项工程项目清单与措施项目清单计价表
工程名称：桔园路标准化厂房正式用电工程 标段： | [6 empty] | 第21页 共24页
序号 | 项目编码 | 项目名称 | 项目特征描述 | 计量 单位 | 工程量 | 金 额(元)
[6 empty] | 综合 单价 | 合价 | 其 中： 暂估价
20.15 | D5-1901 | 砌筑非定型井 检查井 铸铁井盖、座[ 换成 防盗球墨铸铁井盖井座1100*800,水泥砂浆 1∶2] | 1.尺寸规格:3.54*2.74*2.22m; 2.砌筑材料品种、规格、强度等级:标准砖 240×115×53; 3.砂浆强度等级、配合比:混合M7.5; 4.混凝土强度等级:C25; 5.垫层、基础材质及厚度:混凝土垫层C15,100mm厚; 6.盖板材质、规格:防盗铸铁井盖井座1100*800; 7.土方外运:运距按5KM计取; | 10套 | 0.2 | 6379.98 | 1276
21 | 040504001003 | 组合型成套箱式变电站基础 1.尺寸:2.7*3.8*1.6m; 2.砌筑材料品种、规格、强度等级:钢筋混凝土; 3.混凝土强度等级:C25; 4.垫层、基础材质及厚度:C15，150mm厚; 5.土方外运:运距按5KM计取; | 1.尺寸:2.7*3.8*1.6m; 2.砌筑材料品种、规格、强度等级:钢筋混凝土; 3.混凝土强度等级:C25; 4.垫层、基础材质及厚度:C15，150mm厚; 5.土方外运:运距按5KM计取; | 座 | 2 | 17265.56 | 34531.12
21.1 | D1-4 | 人工挖沟槽、基坑土方 普通土 深度在2m以内 |  | 100m3 |  | 6475.75
本页小计 | [6 empty] | 34531.12
注：1.本表工程量清单项目综合的消耗量标准与E19综合单价分析表综合的内容应相同；2.此表用于竣工结算时无暂估价栏
服务热线：400-0731-179 | [5 empty] | 睿特造价软件
E.18：分部分项工程项目清单与措施项目清单计价表
工程名称：桔园路标准化厂房正式用电工程 标段： | [6 empty] | 第22页 共24页
序号 | 项目编码 | 项目名称 | 项目特征描述 | 计量 单位 | 工程量 | 金 额(元)
[6 empty] | 综合 单价 | 合价 | 其 中： 暂估价
21.2 | D3-1 | 混凝土垫层 | 1.尺寸:2.7*3.8*1.6m; 2.砌筑材料品种、规格、强度等级:钢筋混凝土; 3.混凝土强度等级:C25; 4.垫层、基础材质及厚度:C15，150mm厚; 5.土方外运:运距按5KM计取; | 10m3 | 0.4602 | 6542.73 | 3010.96
21.3 | D6-55换 | 现浇钢筋混凝土池 直、矩形 30cm以内[商品混凝土（砾石） C30 换成 商品混凝土（砾石） C25] |  | 10m3 | 1.4868 | 6172.08 | 9176.65
21.4 | D6-44换 | 现浇钢筋混凝土池 半地下室池底平池底 50cm以内[商品混凝土（砾石） C30 换成 商品混凝土（砾石） C25] |  | 10m3 | 0.5808 | 6048.47 | 3512.95
21.5 | D11-107 | 现浇构筑物及池底 矩形池壁 木模 |  | 10㎡ | 5.46 | 1333.11 | 7278.78
本页小计
注：1.本表工程量清单项目综合的消耗量标准与E19综合单价分析表综合的内容应相同；2.此表用于竣工结算时无暂估价栏
服务热线：400-0731-179 | [5 empty] | 睿特造价软件
E.18：分部分项工程项目清单与措施项目清单计价表
工程名称：桔园路标准化厂房正式用电工程 标段： | [6 empty] | 第23页 共24页
序号 | 项目编码 | 项目名称 | 项目特征描述 | 计量 单位 | 工程量 | 金 额(元)
[6 empty] | 综合 单价 | 合价 | 其 中： 暂估价
21.6 | D9-10 | 铁件制作安装 预埋铁件 | 1.尺寸:2.7*3.8*1.6m; 2.砌筑材料品种、规格、强度等级:钢筋混凝土; 3.混凝土强度等级:C25; 4.垫层、基础材质及厚度:C15，150mm厚; 5.土方外运:运距按5KM计取; | t | 0.0024 | 12865.92 | 30.88
21.7 | D9-4换 | 现浇 带肋钢筋(直径mm) Ф10以外[螺纹钢筋 HRB400 Φ10以外 换成 螺纹钢筋 HRB400 Φ16] |  | t | 1.3146 | 5924.44 | 7788.27
21.8 | D9-1换 | 现浇 圆钢(直径mm) Ф10以内[圆钢 Φ10以内 换成 圆钢 Φ8] |  | t | 0.1043 | 7335.75 | 765.12
21.9 | D1-40 | 挖掘机挖沟槽、基坑土方 挖土不装车 普通土 |  | 1000m3 | 0.07459 | 7587.92 | 565.98
本页小计
注：1.本表工程量清单项目综合的消耗量标准与E19综合单价分析表综合的内容应相同；2.此表用于竣工结算时无暂估价栏
服务热线：400-0731-179 | [5 empty] | 睿特造价软件
E.18：分部分项工程项目清单与措施项目清单计价表
工程名称：桔园路标准化厂房正式用电工程 标段： | [6 empty] | 第24页 共24页
序号 | 项目编码 | 项目名称 | 项目特征描述 | 计量 单位 | 工程量 | 金 额(元)
[6 empty] | 综合 单价 | 合价 | 其 中： 暂估价
21.10 | D1-59 + D1-60*4换 | 自卸汽车运土方 运距1km内(实际运距5KM) | 1.尺寸:2.7*3.8*1.6m; 2.砌筑材料品种、规格、强度等级:钢筋混凝土; 3.混凝土强度等级:C25; 4.垫层、基础材质及厚度:C15，150mm厚; 5.土方外运:运距按5KM计取; | 1000m3 | 0.07459 | 16009.79 | 1194.17
21.12 | C7-326换 | 铝合金单层百叶风口 周长(mm) ≤2500[ 换成 百叶窗] |  | 个 | 8 | 150.92 | 1207.36
| 2.1 | 单价措施项目费（套清单定额） |  | 项 | 1
本页小计
合 计 | [6 empty] | 732341.21
注：1.本表工程量清单项目综合的消耗量标准与E19综合单价分析表综合的内容应相同；2.此表用于竣工结算时无暂估价栏
服务热线：400-0731-179 | [5 empty] | 睿特造价软件

## E19综合单价分析表
E.19：综合单价分析表
工程名称：桔园路标准化厂房正式用电工程 |  |  |  |  | 标段： | [7 empty] | 第1页 共44页
清单编码 | 030408001005 | 项目名称 | 高压电缆敷设 1.规格:ZC-YJV22-8.7/15KV-3*120mm2; 2.名称:电力电缆; |  |  | 计量单位 | m | 数量 | 210 |  |  | 综合单价（元） |  | 214.21
消耗量标准编号 | 项 目 名 称 | 单位 | 数量 | 单 价 (元) | [6 empty] | 管理费 | 其他管理费 | 利润 | 合价（元）
|  |  |  | 合计（直接费） | 人工费 |  | 材料费 |  | 机械费 |  | 32.16% | 10000% | 20%
C4-758换 | 铜芯电力电缆敷设 电缆（截面mm2以下） 120[ 换成 ZC-YJV22-8.7/15KV-3*120mm2] | 100m | 2.1 | 20771.52 | 1245 |  | 19440.18 |  | 86.34 |  | 840.82 |  | 522.9 | 44983.91
累 计（元） |  |  |  | 43620.19 | 2614.5 |  | 40824.38 |  | 181.31 |  | 840.82 |  | 522.9 | 44984.1
| 材料，名称、规格、型号 |  |  |  |  | 单 位 | 数 量 | 单 价 |  | 合 价 |  | 暂估单价 |  | 暂估合价
材料费明细表 | 橡胶板 1mm-3mm |  |  |  |  | kg | 0.389 | 3.6 |  | 1.4
| 镀锌精制螺栓 M8×100以内 2平 1弹垫 |  |  |  |  | 套 | 51.408 | 0.48 |  | 24.68
| 合金钢钻头 Φ10 |  |  |  |  | 个 | 0.235 | 9.25 |  | 2.18
| 镀锌铁丝 Φ1.4-2.5 |  |  |  |  | kg | 0.756 | 4.25 |  | 3.21
| 塑料扁形标志牌 100×150 |  |  |  |  | 个 | 10.08 | 4.39 |  | 44.25
| 汽油 |  |  |  |  | kg | 1.596 | 7.07 |  | 11.28
编制日期：2021-1-26 | [7 empty] | 睿特造价软件
E.19：综合单价分析表
工程名称：桔园路标准化厂房正式用电工程 |  | 标段： | [5 empty] | 第2页 共44页
材料费明细表 | 镀锌电缆固定卡子 3×35 |  | 个 | 37.464 | 3.11 | 116.51
| 其他材料费 |  | 元 | 3.725 | 1 | 3.73
| ZC-YJV22-8.7/15KV-3*120mm2 |  | m | 212.1 | 191.5 | 40617.15
| 材料费合计 |  | 元 |  | — | 40824.38 | -
编制日期：2021-1-26 |  |  |  |  | 睿特造价软件
E.19：综合单价分析表
工程名称：桔园路标准化厂房正式用电工程 |  |  |  |  | 标段： | [7 empty] | 第3页 共44页
清单编码 | 030408001001 | 项目名称 | 高压电缆敷设 1.名称:电力电缆; 2.型号:ZC-YJV22-8.7/15KV-3*70mm2; |  |  | 计量单位 | m | 数量 | 20 |  |  | 综合单价（元） |  | 156.07
消耗量标准编号 | 项 目 名 称 | 单位 | 数量 | 单 价 (元) | [6 empty] | 管理费 | 其他管理费 | 利润 | 合价（元）
|  |  |  | 合计（直接费） | 人工费 |  | 材料费 |  | 机械费 |  | 32.16% | 10000% | 20%
C4-757换 | 铜芯电力电缆敷设 电缆（截面mm2以下） 70[ 换成 ZC-YJV22-8.7/15KV-3*70mm2] | 100m | 0.2 | 15075.25 | 1018.75 |  | 13985.43 |  | 71.07 |  | 65.53 |  | 40.75 | 3121.33
累 计（元） |  |  |  | 3015.05 | 203.75 |  | 2797.09 |  | 14.21 |  | 65.53 |  | 40.75 | 3121.4
| 材料，名称、规格、型号 |  |  |  |  | 单 位 | 数 量 | 单 价 |  | 合 价 |  | 暂估单价 |  | 暂估合价
材料费明细表 | 橡胶板 1mm-3mm |  |  |  |  | kg | 0.037 | 3.6 |  | 0.13
| 镀锌精制螺栓 M8×100以内 2平 1弹垫 |  |  |  |  | 套 | 4.896 | 0.48 |  | 2.35
| 合金钢钻头 Φ10 |  |  |  |  | 个 | 0.022 | 9.25 |  | 0.21
| 镀锌铁丝 Φ1.4-2.5 |  |  |  |  | kg | 0.064 | 4.25 |  | 0.27
| 塑料扁形标志牌 100×150 |  |  |  |  | 个 | 0.96 | 4.39 |  | 4.21
| 汽油 |  |  |  |  | kg | 0.136 | 7.07 |  | 0.96
编制日期：2021-1-26 | [7 empty] | 睿特造价软件
E.19：综合单价分析表
工程名称：桔园路标准化厂房正式用电工程 |  | 标段： | [5 empty] | 第4页 共44页
材料费明细表 | 镀锌电缆固定卡子 3×35 |  | 个 | 3.568 | 3.11 | 11.1
| 其他材料费 |  | 元 | 0.352 | 1 | 0.35
| ZC-YJV22-8.7/15KV-3*70mm2 |  | m | 20.2 | 137.5 | 2777.5
| 材料费合计 |  | 元 |  | — | 2797.09 | -
编制日期：2021-1-26 |  |  |  |  | 睿特造价软件
E.19：综合单价分析表
工程名称：桔园路标准化厂房正式用电工程 |  |  |  |  | 标段： | [7 empty] | 第5页 共44页
清单编码 | 030408006001 | 项目名称 | 高压电缆终端头（户外冷缩型） 1.电压等级（kV）:10KV; 2.名称:电缆终端头（户外冷缩型）; 3.型号:ZC-YJV22-10KV-3*120mm2; |  |  | 计量单位 | 个 | 数量 | 1 |  |  | 综合单价（元） |  | 446.41
消耗量标准编号 | 项 目 名 称 | 单位 | 数量 | 单 价 (元) | [6 empty] | 管理费 | 其他管理费 | 利润 | 合价（元）
|  |  |  | 合计（直接费） | 人工费 |  | 材料费 |  | 机械费 |  | 32.16% | 10000% | 20%
C4-791换 | 户内浇注式电力电缆终端头制作、安装 1kV以下终端头（截面mm2以下） 120[ 换成 高压电缆终端头（户外冷缩型）ZC-YJV22-10KV-3*120mm2] | 个 | 1 | 377.3 | 132.5 |  | 244.8 |  |  |  | 42.61 |  | 26.5 | 446.41
累 计（元） |  |  |  | 377.3 | 132.5 |  | 244.8 |  |  |  | 42.61 |  | 26.5 | 446.41
| 材料，名称、规格、型号 |  |  |  |  | 单 位 | 数 量 | 单 价 |  | 合 价 |  | 暂估单价 |  | 暂估合价
材料费明细表 | 封铅 含铅65% 含锡35% |  |  |  |  | kg | 0.176 | 6.24 |  | 1.1
| 塑料带 20mm×40m |  |  |  |  | 卷 | 1.28 | 3.54 |  | 4.53
| 相色带 20mm×20m |  |  |  |  | 卷 | 0.128 | 3.19 |  | 0.41
| 镀锌精制螺栓 M10×100以内 2平 1弹垫 |  |  |  |  | 套 | 3.2 | 0.54 |  | 1.73
| 镀锌精制螺栓 M12×100以内 2平 1弹垫 |  |  |  |  | 套 | 4 | 0.96 |  | 3.84
| 焊锡丝 综合 |  |  |  |  | kg | 0.08 | 22.12 |  | 1.77
编制日期：2021-1-26 | [7 empty] | 睿特造价软件
E.19：综合单价分析表
工程名称：桔园路标准化厂房正式用电工程 |  | 标段： | [5 empty] | 第6页 共44页
材料费明细表 | 焊锡膏 50g/瓶 |  | kg | 0.016 | 42.79 | 0.68
| 石英粉 |  | kg | 0.952 | 0.35 | 0.33
| 汽油 |  | kg | 0.64 | 7.07 | 4.52
| 聚酰胺树脂 651# |  | kg | 0.256 | 14.22 | 3.64
| 环氧树脂 综合 |  | kg | 0.56 | 20 | 11.2
| 硬脂酸 一级 |  | kg | 0.008 | 11.89 | 0.1
| 二丁酯 |  | kg | 0.048 | 11.67 | 0.56
| 自粘性橡胶绝缘胶带 20mm×5m |  | 卷 | 0.96 | 6.6 | 6.34
| 丁腈橡胶管 商品混凝土输送用 Φ13-50 |  | kg | 0.32 | 5.62 | 1.8
| 镀锌固定卡子 3×80 |  | 套 | 1.648 | 1.03 | 1.7
| 镀锌软铜绞线 TJRX-15/16 |  | kg | 0.24 | 42.48 | 10.2
| 铜接线端子 DT-16mm2 |  | 个 | 1.02 | 2.74 | 2.79
| 铜接线端子 DT-120mm2 |  | 个 | 3.76 | 12.14 | 45.65
编制日期：2021-1-26 |  |  |  |  | 睿特造价软件
E.19：综合单价分析表
工程名称：桔园路标准化厂房正式用电工程 |  | 标段： | [5 empty] | 第7页 共44页
材料费明细表 | 电力复合脂 一级 |  | kg | 0.04 | 19.47 | 0.78
| 其他材料费 |  | 元 | 1.676 | 1 | 1.68
| 高压电缆终端头（户外冷缩型）ZC-YJV22-10KV-3*120mm2 |  | 套 | 1.02 | 136.724 | 139.46
| 材料费合计 |  | 元 |  | — | 244.80 | -
编制日期：2021-1-26 |  |  |  |  | 睿特造价软件
E.19：综合单价分析表
工程名称：桔园路标准化厂房正式用电工程 |  |  |  |  | 标段： | [7 empty] | 第8页 共44页
清单编码 | 030408006002 | 项目名称 | 高压电缆终端头（户内冷缩型） 1.电压等级（kV）:10KV; 2.名称:电缆终端头（户内冷缩型）; 3.型号:ZC-YJV22-10KV-3*120mm2; |  |  | 计量单位 | 个 | 数量 | 1 |  |  | 综合单价（元） |  | 401.67
消耗量标准编号 | 项 目 名 称 | 单位 | 数量 | 单 价 (元) | [6 empty] | 管理费 | 其他管理费 | 利润 | 合价（元）
|  |  |  | 合计（直接费） | 人工费 |  | 材料费 |  | 机械费 |  | 32.16% | 10000% | 20%
C4-799换 | 户内热缩式电力电缆终端头制作、安装 1kV以下终端头（截面mm2以下） 120[ 换成 ZC-YJV22-10KV-3*120mm2高压电缆终端头（户内冷缩型）] | 个 | 1 | 344.55 | 109.5 |  | 235.05 |  |  |  | 35.22 |  | 21.9 | 401.67
累 计（元） |  |  |  | 344.55 | 109.5 |  | 235.05 |  |  |  | 35.22 |  | 21.9 | 401.67
| 材料，名称、规格、型号 |  |  |  |  | 单 位 | 数 量 | 单 价 |  | 合 价 |  | 暂估单价 |  | 暂估合价
材料费明细表 | 相色带 20mm×20m |  |  |  |  | 卷 | 0.084 | 3.19 |  | 0.27
| 镀锌精制螺栓 M10×100以内 2平 1弹垫 |  |  |  |  | 套 | 3.2 | 0.54 |  | 1.73
| 镀锌精制螺栓 M12×100以内 2平 1弹垫 |  |  |  |  | 套 | 4 | 0.96 |  | 3.84
| 焊锡丝 综合 |  |  |  |  | kg | 0.35 | 22.12 |  | 7.74
| 焊锡膏 50g/瓶 |  |  |  |  | kg | 0.07 | 42.79 |  | 3
| 汽油 |  |  |  |  | kg | 0.78 | 7.07 |  | 5.51
编制日期：2021-1-26 | [7 empty] | 睿特造价软件
E.19：综合单价分析表
工程名称：桔园路标准化厂房正式用电工程 |  | 标段： | [5 empty] | 第9页 共44页
材料费明细表 | 丙酮 |  | kg | 0.8 | 6.6 | 5.28
| 自粘性橡胶绝缘胶带 20mm×5m |  | 卷 | 1.2 | 6.6 | 7.92
| 镀锌固定卡子 3×80 |  | 套 | 1.854 | 1.03 | 1.91
| 镀锌软铜绞线 TJRX-15/16 |  | kg | 0.27 | 42.48 | 11.47
| 铜接线端子 DT-16mm2 |  | 个 | 1.02 | 2.74 | 2.79
| 铜接线端子 DT-120mm2 |  | 个 | 3.76 | 12.14 | 45.65
| 电力复合脂 一级 |  | kg | 0.05 | 19.47 | 0.97
| 其他材料费 |  | 元 | 1.58 | 1 | 1.58
| ZC-YJV22-10KV-3*120mm2高压电缆终端头（户内冷缩型） |  | 套 | 1.02 | 132.74 | 135.39
| 材料费合计 |  | 元 |  | — | 235.05 | -
编制日期：2021-1-26 |  |  |  |  | 睿特造价软件
E.19：综合单价分析表
工程名称：桔园路标准化厂房正式用电工程 |  |  |  |  | 标段： | [7 empty] | 第10页 共44页
清单编码 | 030408006003 | 项目名称 | 高压电缆终端头（户内冷缩型） 1.电压等级（kV）:10KV; 2.名称:电缆终端头（户内冷缩型）; 3.型号:ZC-YJV22-10KV-3*70mm2; |  |  | 计量单位 | 个 | 数量 | 2 |  |  | 综合单价（元） |  | 401.67
消耗量标准编号 | 项 目 名 称 | 单位 | 数量 | 单 价 (元) | [6 empty] | 管理费 | 其他管理费 | 利润 | 合价（元）
|  |  |  | 合计（直接费） | 人工费 |  | 材料费 |  | 机械费 |  | 32.16% | 10000% | 20%
C4-799换 | 户内热缩式电力电缆终端头制作、安装 1kV以下终端头（截面mm2以下YJV22-10KV-3*70mm2[ 换成 ZC-YJV22-10KV-3*70mm2高压电缆终端头（户内冷缩型）] | 个 | 2 | 344.55 | 109.5 |  | 235.05 |  |  |  | 70.44 |  | 43.8 | 803.34
累 计（元） |  |  |  | 689.1 | 219 |  | 470.1 |  |  |  | 70.44 |  | 43.8 | 803.34
| 材料，名称、规格、型号 |  |  |  |  | 单 位 | 数 量 | 单 价 |  | 合 价 |  | 暂估单价 |  | 暂估合价
材料费明细表 | 相色带 20mm×20m |  |  |  |  | 卷 | 0.168 | 3.19 |  | 0.54
| 镀锌精制螺栓 M10×100以内 2平 1弹垫 |  |  |  |  | 套 | 6.4 | 0.54 |  | 3.46
| 镀锌精制螺栓 M12×100以内 2平 1弹垫 |  |  |  |  | 套 | 8 | 0.96 |  | 7.68
| 焊锡丝 综合 |  |  |  |  | kg | 0.7 | 22.12 |  | 15.48
| 焊锡膏 50g/瓶 |  |  |  |  | kg | 0.14 | 42.79 |  | 5.99
编制日期：2021-1-26 | [7 empty] | 睿特造价软件
E.19：综合单价分析表
工程名称：桔园路标准化厂房正式用电工程 |  | 标段： | [5 empty] | 第11页 共44页
材料费明细表 | 汽油 |  | kg | 1.56 | 7.07 | 11.03
| 丙酮 |  | kg | 1.6 | 6.6 | 10.56
| 自粘性橡胶绝缘胶带 20mm×5m |  | 卷 | 2.4 | 6.6 | 15.84
| 镀锌固定卡子 3×80 |  | 套 | 3.708 | 1.03 | 3.82
| 镀锌软铜绞线 TJRX-15/16 |  | kg | 0.54 | 42.48 | 22.94
| 铜接线端子 DT-16mm2 |  | 个 | 2.04 | 2.74 | 5.59
| 铜接线端子 DT-120mm2 |  | 个 | 7.52 | 12.14 | 91.29
| 电力复合脂 一级 |  | kg | 0.1 | 19.47 | 1.95
| 其他材料费 |  | 元 | 3.16 | 1 | 3.16
| ZC-YJV22-10KV-3*70mm2高压电缆终端头（户内冷缩型） |  | 套 | 2.04 | 132.74 | 270.79
| 材料费合计 |  | 元 |  | — | 470.10 | -
编制日期：2021-1-26 |  |  |  |  | 睿特造价软件
E.19：综合单价分析表
工程名称：桔园路标准化厂房正式用电工程 |  |  |  |  | 标段： | [7 empty] | 第12页 共44页
清单编码 | 030414015002 | 项目名称 | 电缆试验 |  |  | 计量单位 | 次/根/点 | 数量 | 2 |  |  | 综合单价（元） |  | 1256.39
消耗量标准编号 | 项 目 名 称 | 单位 | 数量 | 单 价 (元) | [6 empty] | 管理费 | 其他管理费 | 利润 | 合价（元）
|  |  |  | 合计（直接费） | 人工费 |  | 材料费 |  | 机械费 |  | 32.16% | 10000% | 20%
C4-1186 | 电缆试验 故障点测试10个 | 点 | 2 | 736.09 | 618.75 |  | 11.2 |  | 106.14 |  | 397.98 |  | 247.5 | 2117.66
C4-1187 | 电缆试验 泄漏试验 | 根次 | 2 | 132.36 | 125 |  | 0.51 |  | 6.85 |  | 80.4 |  | 50 | 395.12
累 计（元） |  |  |  | 1736.9 | 1487.5 |  | 23.42 |  | 225.98 |  | 478.38 |  | 297.5 | 2512.78
| 材料，名称、规格、型号 |  |  |  |  | 单 位 | 数 量 | 单 价 |  | 合 价 |  | 暂估单价 |  | 暂估合价
材料费明细表 | 其他材料费 |  |  |  |  | 元 | 0.414 | 1 |  | 0.41
| 校验材料费 |  |  |  |  | 元 | 23 | 1 |  | 23
| 材料费合计 |  |  |  |  | 元 |  | — |  | 23.42 |  | -
编制日期：2021-1-26 | [7 empty] | 睿特造价软件
E.19：综合单价分析表
工程名称：桔园路标准化厂房正式用电工程 |  |  |  |  | 标段： | [7 empty] | 第13页 共44页
清单编码 | 030408008001 | 项目名称 | 防火堵料堵洞 |  |  | 计量单位 | 千克 | 数量 | 20 |  |  | 综合单价（元） |  | 12.09
消耗量标准编号 | 项 目 名 称 | 单位 | 数量 | 单 价 (元) | [6 empty] | 管理费 | 其他管理费 | 利润 | 合价（元）
|  |  |  | 合计（直接费） | 人工费 |  | 材料费 |  | 机械费 |  | 32.16% | 10000% | 20%
C4-744换 | 防火堵料[ 换成 防火堵料] | t | 0.02 | 9148.11 | 5631.38 |  | 3516.73 |  |  |  | 36.22 |  | 22.53 | 241.71
累 计（元） |  |  |  | 182.96 | 112.63 |  | 70.33 |  |  |  | 36.22 |  | 22.53 | 241.8
| 材料，名称、规格、型号 |  |  |  |  | 单 位 | 数 量 | 单 价 |  | 合 价 |  | 暂估单价 |  | 暂估合价
材料费明细表 | 镀锌铁丝 综合 |  |  |  |  | kg | 0.12 | 4.25 |  | 0.51
| 板方材 |  |  |  |  | m3 | 0.003 | 1637.17 |  | 4.91
| 水 |  |  |  |  | t | 0.004 | 3.2 |  | 0.01
| 其他材料费 |  |  |  |  | 元 | 0.1 | 1 |  | 0.1
| 防火堵料 |  |  |  |  | t | 0.022 | 3000 |  | 64.8
| 材料费合计 |  |  |  |  | 元 |  | — |  | 70.33 |  | -
编制日期：2021-1-26 | [7 empty] | 睿特造价软件
E.19：综合单价分析表
工程名称：桔园路标准化厂房正式用电工程 |  |  |  |  | 标段： | [7 empty] | 第14页 共44页
清单编码 | 030408010001 | 项目名称 | 防火涂料 |  |  | 计量单位 | Kg | 数量 | 20 |  |  | 综合单价（元） |  | 59.35
消耗量标准编号 | 项 目 名 称 | 单位 | 数量 | 单 价 (元) | [6 empty] | 管理费 | 其他管理费 | 利润 | 合价（元）
|  |  |  | 合计（直接费） | 人工费 |  | 材料费 |  | 机械费 |  | 32.16% | 10000% | 20%
C4-746换 | 防火涂料[ 换成 防火涂料] | 10kg | 2 | 450.04 | 275 |  | 175.04 |  |  |  | 176.88 |  | 110 | 1186.96
累 计（元） |  |  |  | 900.08 | 550 |  | 350.08 |  |  |  | 176.88 |  | 110 | 1187
| 材料，名称、规格、型号 |  |  |  |  | 单 位 | 数 量 | 单 价 |  | 合 价 |  | 暂估单价 |  | 暂估合价
材料费明细表 | 汽油 |  |  |  |  | kg | 0.8 | 7.07 |  | 5.66
| 其他材料费 |  |  |  |  | 元 | 0.126 | 1 |  | 0.13
| 防火涂料 |  |  |  |  | kg | 21.6 | 15.94 |  | 344.3
| 材料费合计 |  |  |  |  | 元 |  | — |  | 350.08 |  | -
编制日期：2021-1-26 | [7 empty] | 睿特造价软件
E.19：综合单价分析表
工程名称：桔园路标准化厂房正式用电工程 |  |  |  |  | 标段： | [7 empty] | 第15页 共44页
清单编码 | 030410004002 | 项目名称 | 杆上设备 1.电压等级（kV):10KV; 2.名称:真空断路器; 3.型号:ZW20-12F/630; |  |  | 计量单位 | 台/组 | 数量 | 1 |  |  | 综合单价（元） |  | 17105.85
消耗量标准编号 | 项 目 名 称 | 单位 | 数量 | 单 价 (元) | [6 empty] | 管理费 | 其他管理费 | 利润 | 合价（元）
|  |  |  | 合计（直接费） | 人工费 |  | 材料费 |  | 机械费 |  | 32.16% | 10000% | 20%
C4-1048换 | 杆上变配电设备安装 油开关[ 换成 户外真空断路器] | 台 |  | 13905.28 | 302.5 |  | 13318.37 |  | 284.41
C4-1047换 | 杆上变配电设备安装 隔离开关[ 换成 户外真空断路器] | 组 | 1 | 16925.77 | 345.25 |  | 16580.52 |  |  |  | 111.03 |  | 69.05 | 17105.85
累 计（元） |  |  |  | 16925.77 | 345.25 |  | 16580.52 |  |  |  | 111.03 |  | 69.05 | 17105.85
| 材料，名称、规格、型号 |  |  |  |  | 单 位 | 数 量 | 单 价 |  | 合 价 |  | 暂估单价 |  | 暂估合价
材料费明细表 | 镀锌圆钢 Φ10-14 |  |  |  |  | kg | 4.02 | 4.42 |  | 17.77
| 镀锌精制螺栓 M16×100以内 2平 1弹垫 |  |  |  |  | 套 | 8.1 | 1.43 |  | 11.58
| 钢锯条 |  |  |  |  | 条 | 1 | 0.71 |  | 0.71
| 铁绑线 Φ2 |  |  |  |  | m | 2.8 | 0.23 |  | 0.64
| 调和漆 |  |  |  |  | kg | 0.4 | 13.64 |  | 5.46
| 醇酸防锈漆 红丹 |  |  |  |  | kg | 0.2 | 15.49 |  | 3.1
编制日期：2021-1-26 | [7 empty] | 睿特造价软件
E.19：综合单价分析表
工程名称：桔园路标准化厂房正式用电工程 |  | 标段： | [5 empty] | 第16页 共44页
材料费明细表 | 电力复合脂 一级 |  | kg | 0.05 | 19.47 | 0.97
| 其他材料费 |  | 元 | 0.784 | 1 | 0.78
| 户外真空断路器 |  | 组 | 1 | 16539.5 | 16539.5
| 户外真空断路器 |  | 台 |  | 13280.22
| 材料费合计 |  | 元 |  | — | 16580.52 | -
编制日期：2021-1-26 |  |  |  |  | 睿特造价软件
E.19：综合单价分析表
工程名称：桔园路标准化厂房正式用电工程 |  |  |  |  | 标段： | [7 empty] | 第17页 共44页
清单编码 | 030410004001 | 项目名称 | 杆上设备 1.名称:户外隔离开关; 2.规格:AC10KV 630A 25KA; |  |  | 计量单位 | 台/组 | 数量 | 1 |  |  | 综合单价（元） |  | 2346.35
消耗量标准编号 | 项 目 名 称 | 单位 | 数量 | 单 价 (元) | [6 empty] | 管理费 | 其他管理费 | 利润 | 合价（元）
|  |  |  | 合计（直接费） | 人工费 |  | 材料费 |  | 机械费 |  | 32.16% | 10000% | 20%
C4-1047换 | 杆上变配电设备安装 隔离开关[ 换成 杆上变配电设备安装 隔离开关] | 组 | 1 | 2166.27 | 345.25 |  | 1821.02 |  |  |  | 111.03 |  | 69.05 | 2346.35
累 计（元） |  |  |  | 2166.27 | 345.25 |  | 1821.02 |  |  |  | 111.03 |  | 69.05 | 2346.35
| 材料，名称、规格、型号 |  |  |  |  | 单 位 | 数 量 | 单 价 |  | 合 价 |  | 暂估单价 |  | 暂估合价
材料费明细表 | 镀锌圆钢 Φ10-14 |  |  |  |  | kg | 4.02 | 4.42 |  | 17.77
| 镀锌精制螺栓 M16×100以内 2平 1弹垫 |  |  |  |  | 套 | 8.1 | 1.43 |  | 11.58
| 钢锯条 |  |  |  |  | 条 | 1 | 0.71 |  | 0.71
| 铁绑线 Φ2 |  |  |  |  | m | 2.8 | 0.23 |  | 0.64
| 调和漆 |  |  |  |  | kg | 0.4 | 13.64 |  | 5.46
| 醇酸防锈漆 红丹 |  |  |  |  | kg | 0.2 | 15.49 |  | 3.1
| 电力复合脂 一级 |  |  |  |  | kg | 0.05 | 19.47 |  | 0.97
编制日期：2021-1-26 | [7 empty] | 睿特造价软件
E.19：综合单价分析表
工程名称：桔园路标准化厂房正式用电工程 |  | 标段： | [5 empty] | 第18页 共44页
材料费明细表 | 其他材料费 |  | 元 | 0.784 | 1 | 0.78
| 杆上变配电设备安装 隔离开关 |  | 组 | 1 | 1780 | 1780
| 材料费合计 |  | 元 |  | — | 1821.02 | -
编制日期：2021-1-26 |  |  |  |  | 睿特造价软件
E.19：综合单价分析表
工程名称：桔园路标准化厂房正式用电工程 |  |  |  |  | 标段： | [7 empty] | 第19页 共44页
清单编码 | 030410004004 | 项目名称 | 杆上设备安装 1.名称:10KV避雷器; 2.规格:HY5WS-17/45; |  |  | 计量单位 | 台/组 | 数量 | 1 |  |  | 综合单价（元） |  | 1424.91
消耗量标准编号 | 项 目 名 称 | 单位 | 数量 | 单 价 (元) | [6 empty] | 管理费 | 其他管理费 | 利润 | 合价（元）
|  |  |  | 合计（直接费） | 人工费 |  | 材料费 |  | 机械费 |  | 32.16% | 10000% | 20%
C4-1046换 | 杆上变配电设备安装 避雷器[ 换成 TJ-25避雷器引线, 换成 HY5WS-17/45避雷器] | 组 | 1 | 1346.67 | 150 |  | 1196.67 |  |  |  | 48.24 |  | 30 | 1424.91
累 计（元） |  |  |  | 1346.67 | 150 |  | 1196.67 |  |  |  | 48.24 |  | 30 | 1424.91
| 材料，名称、规格、型号 |  |  |  |  | 单 位 | 数 量 | 单 价 |  | 合 价 |  | 暂估单价 |  | 暂估合价
材料费明细表 | 镀锌圆钢 Φ10-14 |  |  |  |  | kg | 4.02 | 4.42 |  | 17.77
| 镀锌精制螺栓 M12×100以内 2平 1弹垫 |  |  |  |  | 套 | 2 | 0.96 |  | 1.92
| 镀锌精制螺栓 M16×100以内 2平 1弹垫 |  |  |  |  | 套 | 9.2 | 1.43 |  | 13.16
| 钢锯条 |  |  |  |  | 条 | 1 | 0.71 |  | 0.71
| 铁绑线 Φ2 |  |  |  |  | m | 2.8 | 0.23 |  | 0.64
| 调和漆 |  |  |  |  | kg | 0.2 | 13.64 |  | 2.73
| 醇酸防锈漆 红丹 |  |  |  |  | kg | 0.1 | 15.49 |  | 1.55
编制日期：2021-1-26 | [7 empty] | 睿特造价软件
E.19：综合单价分析表
工程名称：桔园路标准化厂房正式用电工程 |  | 标段： | [5 empty] | 第20页 共44页
材料费明细表 | 镀锌接地板 40×5×120 |  | 个 | 2.08 | 5.5 | 11.44
| 电力复合脂 一级 |  | kg | 0.05 | 19.47 | 0.97
| 其他材料费 |  | 元 | 0.981 | 1 | 0.98
| HY5WS-17/45避雷器 |  | 只 | 3 | 220 | 660
| TJ-25避雷器引线 |  | 米 | 6 | 13 | 78
| JKLYJ-10KV-240mm2引下线 |  | 米 | 20 | 19.8 | 396
| 接线端子 |  | 个 | 3 | 3.6 | 10.8
| 材料费合计 |  | 元 |  | — | 1196.67 | -
编制日期：2021-1-26 |  |  |  |  | 睿特造价软件
E.19：综合单价分析表
工程名称：桔园路标准化厂房正式用电工程 |  |  |  |  | 标段： | [7 empty] | 第21页 共44页
清单编码 | 030411001001 | 项目名称 | 电力管埋地敷设 1.名称:电力管; 2.规格:CPVC-167/8; |  |  | 计量单位 | m | 数量 | 376.21 |  |  | 综合单价（元） |  | 81.94
消耗量标准编号 | 项 目 名 称 | 单位 | 数量 | 单 价 (元) | [6 empty] | 管理费 | 其他管理费 | 利润 | 合价（元）
|  |  |  | 合计（直接费） | 人工费 |  | 材料费 |  | 机械费 |  | 32.16% | 10000% | 20%
C4-1387换 | 塑料管埋地 承插胶圈接口 公称直径（mm以内） 200[ 换成 CPVC-167/8电力管, 换成 塑料管枕] | 100m | 3.762 | 7366.23 | 1587.5 |  | 5682.44 |  | 96.29 |  | 1920.7 |  | 1194.47 | 30827.66
累 计（元） |  |  |  | 27712.49 | 5972.33 |  | 21377.91 |  | 362.25 |  | 1920.7 |  | 1194.47 | 30826.65
| 材料，名称、规格、型号 |  |  |  |  | 单 位 | 数 量 | 单 价 |  | 合 价 |  | 暂估单价 |  | 暂估合价
材料费明细表 | 铁砂布 0#-2# |  |  |  |  | 张 | 4.515 | 0.83 |  | 3.75
| 钢锯条 |  |  |  |  | 条 | 7.524 | 0.71 |  | 5.34
| 其他材料费 |  |  |  |  | 元 | 0.162 | 1 |  | 0.16
| CPVC-167/8电力管 |  |  |  |  | m | 387.496 | 53.66 |  | 20793.05
| 塑料管枕 |  |  |  |  | 个 | 191.867 | 3 |  | 575.6
| 材料费合计 |  |  |  |  | 元 |  | — |  | 21377.91 |  | -
编制日期：2021-1-26 | [7 empty] | 睿特造价软件
E.19：综合单价分析表
工程名称：桔园路标准化厂房正式用电工程 |  |  |  |  | 标段： | [7 empty] | 第22页 共44页
清单编码 | 030409001002 | 项目名称 | 接地极 1.名称:接地极; 2.规格:∠50*5*2500; 3.材质:热镀锌角钢; |  |  | 计量单位 | 根/块 | 数量 | 8 |  |  | 综合单价（元） |  | 133.98
消耗量标准编号 | 项 目 名 称 | 单位 | 数量 | 单 价 (元) | [6 empty] | 管理费 | 其他管理费 | 利润 | 合价（元）
|  |  |  | 合计（直接费） | 人工费 |  | 材料费 |  | 机械费 |  | 32.16% | 10000% | 20%
C4-894换 | 角钢接地极 坚土[ 换成 ∠50*5*2500热镀锌角钢接地极] | 根 | 8 | 107.25 | 51.25 |  | 44.22 |  | 11.78 |  | 131.84 |  | 82 | 1071.84
累 计（元） |  |  |  | 858 | 410 |  | 353.76 |  | 94.24 |  | 131.84 |  | 82 | 1071.84
| 材料，名称、规格、型号 |  |  |  |  | 单 位 | 数 量 | 单 价 |  | 合 价 |  | 暂估单价 |  | 暂估合价
材料费明细表 | 镀锌扁钢 60×6 |  |  |  |  | kg | 1.6 | 4.9 |  | 7.84
| 低碳钢焊条 J422 Φ3.2 |  |  |  |  | kg | 1.2 | 5.09 |  | 6.11
| 钢锯条 |  |  |  |  | 条 | 8 | 0.71 |  | 5.68
| 沥青漆 |  |  |  |  | kg | 0.16 | 8.04 |  | 1.29
| 其他材料费 |  |  |  |  | 元 | 0.392 | 1 |  | 0.39
| ∠50*5*2500热镀锌角钢接地极 |  |  |  |  | 根 | 8 | 41.56 |  | 332.48
| 材料费合计 |  |  |  |  | 元 |  | — |  | 353.76 |  | -
编制日期：2021-1-26 | [7 empty] | 睿特造价软件
E.19：综合单价分析表
工程名称：桔园路标准化厂房正式用电工程 |  |  |  |  | 标段： | [7 empty] | 第23页 共44页
清单编码 | 030409002001 | 项目名称 | 接地母线 1.名称:接地母线; 2.规格:50*5mm; 3.材质:热镀锌扁钢; |  |  | 计量单位 | m | 数量 | 80 |  |  | 综合单价（元） |  | 56.03
消耗量标准编号 | 项 目 名 称 | 单位 | 数量 | 单 价 (元) | [6 empty] | 管理费 | 其他管理费 | 利润 | 合价（元）
|  |  |  | 合计（直接费） | 人工费 |  | 材料费 |  | 机械费 |  | 32.16% | 10000% | 20%
C4-901换 | 户外接地母线敷设（截面mm2以内）400[ 换成 50*5mm热镀锌扁钢接地母线] | 10m | 8 | 404.5 | 298.75 |  | 101.17 |  | 4.58 |  | 768.64 |  | 478 | 4482.64
累 计（元） |  |  |  | 3236 | 2390 |  | 809.36 |  | 36.64 |  | 768.64 |  | 478 | 4482.4
| 材料，名称、规格、型号 |  |  |  |  | 单 位 | 数 量 | 单 价 |  | 合 价 |  | 暂估单价 |  | 暂估合价
材料费明细表 | 碳钢电焊条 J422 Φ4.0 |  |  |  |  | kg | 2.4 | 5.09 |  | 12.22
| 钢锯条 |  |  |  |  | 条 | 8 | 0.71 |  | 5.68
| 沥青漆 |  |  |  |  | kg | 0.48 | 8.04 |  | 3.86
| 其他材料费 |  |  |  |  | 元 | 0.432 | 1 |  | 0.43
| 50*5mm热镀锌扁钢接地母线 |  |  |  |  | m | 81.84 | 9.619 |  | 787.22
| 材料费合计 |  |  |  |  | 元 |  | — |  | 809.36 |  | -
编制日期：2021-1-26 | [7 empty] | 睿特造价软件
E.19：综合单价分析表
工程名称：桔园路标准化厂房正式用电工程 |  |  |  |  | 标段： | [7 empty] | 第24页 共44页
清单编码 | 030402018001 | 项目名称 | 1250KVA环网柜型欧式箱变 1.电压（kV):10KV; 2.名称:环网柜型成套箱式变电站; 3.容量（kV.A):1250KVA; |  |  | 计量单位 | 台 | 数量 | 1 |  |  | 综合单价（元） |  | 260246.53
消耗量标准编号 | 项 目 名 称 | 单位 | 数量 | 单 价 (元) | [6 empty] | 管理费 | 其他管理费 | 利润 | 合价（元）
|  |  |  | 合计（直接费） | 人工费 |  | 材料费 |  | 机械费 |  | 32.16% | 10000% | 20%
C4-124换 | 组合型成套箱式变电站安装 带高压开关柜（变压器容量kV·A以下） 1600[ 换成 环网柜型欧式箱变1250KVA] | 台 | 1 | 258759.97 | 2850 |  | 255368.46 |  | 541.51 |  | 916.56 |  | 570 | 260246.53
C4-1056 | 电力变压器系统调试 10kV以下变压器（容量kV·A以下） 2000 | 系统 | 1 | 2310.07 | 1935 |  | 24.39 |  | 350.68 |  | 622.3 |  | 387 | 3319.37
累 计（元） |  |  |  | 258759.97 | 2850 |  | 255368.46 |  | 541.51 |  | 916.56 |  | 570 | 260246.53
| 材料，名称、规格、型号 |  |  |  |  | 单 位 | 数 量 | 单 价 |  | 合 价 |  | 暂估单价 |  | 暂估合价
材料费明细表 | 镀锌扁钢 60×6 |  |  |  |  | kg | 169 | 4.9 |  | 828.1
| 钢板垫板 δ4mm |  |  |  |  | kg | 25 | 3.89 |  | 97.25
| 白布 宽900mm |  |  |  |  | m2 | 1 | 4.14 |  | 4.14
| 镀锌精制螺栓 M16×250以内 2平 1弹垫 |  |  |  |  | 套 | 4.8 | 2.81 |  | 13.49
| 铁砂布 0#-2# |  |  |  |  | 张 | 2 | 0.83 |  | 1.66
编制日期：2021-1-26 | [7 empty] | 睿特造价软件
E.19：综合单价分析表
工程名称：桔园路标准化厂房正式用电工程 |  | 标段： | [5 empty] | 第25页 共44页
材料费明细表 | 低碳钢焊条 J422 Φ3.2 |  | kg | 0.25 | 5.09 | 1.27
| 焊锡丝 综合 |  | kg | 0.6 | 22.12 | 13.27
| 焊锡膏 50g/瓶 |  | kg | 0.12 | 42.79 | 5.13
| 钢锯条 |  | 条 | 1.5 | 0.71 | 1.07
| 调和漆 |  | kg | 0.8 | 13.64 | 10.91
| 醇酸防锈漆 红丹 |  | kg | 0.8 | 15.49 | 12.39
| 汽油 |  | kg | 1.5 | 7.07 | 10.61
| 变压器油 |  | kg | 1.5 | 15.58 | 23.37
| 电力复合脂 一级 |  | kg | 0.35 | 19.47 | 6.81
| 其他材料费 |  | 元 | 18.419 | 1 | 18.42
| 校验材料费 |  | 元 | 23.96 | 1 | 23.96
| 环网柜型欧式箱变1250KVA |  | 台 | 1 | 254321 | 254321
| 材料费合计 |  | 元 |  | — | 255368.46 | -
编制日期：2021-1-26 |  |  |  |  | 睿特造价软件
E.19：综合单价分析表
工程名称：桔园路标准化厂房正式用电工程 |  |  |  |  | 标段： | [7 empty] | 第26页 共44页
清单编码 | 030402018003 | 项目名称 | 1000KVA欧式终端型箱变 1.电压（kV):10KV; 2.名称:组合型成套箱式变电站; 3.容量（kV.A):1000KVA; |  |  | 计量单位 | 台 | 数量 | 1 |  |  | 综合单价（元） |  | 236259.05
消耗量标准编号 | 项 目 名 称 | 单位 | 数量 | 单 价 (元) | [6 empty] | 管理费 | 其他管理费 | 利润 | 合价（元）
|  |  |  | 合计（直接费） | 人工费 |  | 材料费 |  | 机械费 |  | 32.16% | 10000% | 20%
C4-123换 | 组合型成套箱式变电站安装 带高压开关柜（变压器容量kV·A以下） 1000[ 换成 组合型成套箱式变电站安装 带高压开关柜（变压器容量kV·A以下） 1000] | 台 | 1 | 235206.07 | 2018.75 |  | 232645.81 |  | 541.51 |  | 649.23 |  | 403.75 | 236259.05
C4-1056 | 电力变压器系统调试 10kV以下变压器（容量kV·A以下） 2000 | 系统 | 1 | 2310.07 | 1935 |  | 24.39 |  | 350.68 |  | 622.3 |  | 387 | 3319.37
累 计（元） |  |  |  | 235206.07 | 2018.75 |  | 232645.81 |  | 541.51 |  | 649.23 |  | 403.75 | 236259.05
| 材料，名称、规格、型号 |  |  |  |  | 单 位 | 数 量 | 单 价 |  | 合 价 |  | 暂估单价 |  | 暂估合价
材料费明细表 | 镀锌扁钢 60×6 |  |  |  |  | kg | 154 | 4.9 |  | 754.6
| 钢板垫板 δ4mm |  |  |  |  | kg | 21 | 3.89 |  | 81.69
| 白布 宽900mm |  |  |  |  | m2 | 1 | 4.14 |  | 4.14
| 镀锌精制螺栓 M16×250以内 2平 1弹垫 |  |  |  |  | 套 | 4.8 | 2.81 |  | 13.49
编制日期：2021-1-26 | [7 empty] | 睿特造价软件
E.19：综合单价分析表
工程名称：桔园路标准化厂房正式用电工程 |  | 标段： | [5 empty] | 第27页 共44页
材料费明细表 | 铁砂布 0#-2# |  | 张 | 2 | 0.83 | 1.66
| 低碳钢焊条 J422 Φ3.2 |  | kg | 0.25 | 5.09 | 1.27
| 焊锡丝 综合 |  | kg | 0.5 | 22.12 | 11.06
| 焊锡膏 50g/瓶 |  | kg | 0.1 | 42.79 | 4.28
| 钢锯条 |  | 条 | 1.5 | 0.71 | 1.07
| 调和漆 |  | kg | 0.8 | 13.64 | 10.91
| 醇酸防锈漆 红丹 |  | kg | 0.8 | 15.49 | 12.39
| 汽油 |  | kg | 1.2 | 7.07 | 8.48
| 变压器油 |  | kg | 1.2 | 15.58 | 18.7
| 电力复合脂 一级 |  | kg | 0.3 | 19.47 | 5.84
| 其他材料费 |  | 元 | 16.66 | 1 | 16.66
| 校验材料费 |  | 元 | 23.96 | 1 | 23.96
| 组合型成套箱式变电站安装 带高压开关柜（变压器容量kV·A以下） 1000 |  | 台 | 1 | 231700 | 231700
| 材料费合计 |  | 元 |  | — | 232645.81 | -
编制日期：2021-1-26 |  |  |  |  | 睿特造价软件
E.19：综合单价分析表
工程名称：桔园路标准化厂房正式用电工程 |  |  |  |  | 标段： | [7 empty] | 第28页 共44页
清单编码 | 030414002001 | 项目名称 | 送配电装置系统 |  |  | 计量单位 | 系统 | 数量 | 2 |  |  | 综合单价（元） |  | 3319.37
消耗量标准编号 | 项 目 名 称 | 单位 | 数量 | 单 价 (元) | [6 empty] | 管理费 | 其他管理费 | 利润 | 合价（元）
|  |  |  | 合计（直接费） | 人工费 |  | 材料费 |  | 机械费 |  | 32.16% | 10000% | 20%
C4-1056 | 电力变压器系统调试 10kV以下变压器（容量kV·A以下） 2000 | 系统 | 2 | 2310.07 | 1935 |  | 24.39 |  | 350.68 |  | 1244.6 |  | 774 | 6638.74
累 计（元） |  |  |  | 4620.14 | 3870 |  | 48.78 |  | 701.36 |  | 1244.6 |  | 774 | 6638.74
| 材料，名称、规格、型号 |  |  |  |  | 单 位 | 数 量 | 单 价 |  | 合 价 |  | 暂估单价 |  | 暂估合价
材料费明细表 | 其他材料费 |  |  |  |  | 元 | 0.862 | 1 |  | 0.86
| 校验材料费 |  |  |  |  | 元 | 47.92 | 1 |  | 47.92
| 材料费合计 |  |  |  |  | 元 |  | — |  | 48.78 |  | -
编制日期：2021-1-26 | [7 empty] | 睿特造价软件
E.19：综合单价分析表
工程名称：桔园路标准化厂房正式用电工程 |  |  |  |  | 标段： | [7 empty] | 第29页 共44页
清单编码 | 040101002001 | 项目名称 | 挖电缆沟土方 1.挖土深度:2M内; 2.土壤类别:普通土; 3.土方运距:5KM; 4.垫层材质:混凝土垫层; 5.回填材质:砂石回填; 6.:含警示带; |  |  | 计量单位 | m3 | 数量 | 120.8333 |  |  | 综合单价（元） |  | 348.38
消耗量标准编号 | 项 目 名 称 | 单位 | 数量 | 单 价 (元) | [6 empty] | 管理费 | 其他管理费 | 利润 | 合价（元）
|  |  |  | 合计（直接费） | 人工费 |  | 材料费 |  | 机械费 |  | 32.16% | 10000% | 20%
D1-4 | 人工挖沟槽、基坑土方 普通土 深度在2m以内 | 100m3 |  | 4255.88 | 4255.88
D3-1 | 混凝土垫层 | 10m3 | 1.087 | 6028.69 | 985.5 |  | 5031.63 |  | 11.56 |  | 344.67 |  | 214.35 | 7115.22
D5-1 | 垫层 砂 | 10m3 | 8.556 | 3456.77 | 521.25 |  | 2922.54 |  | 12.98 |  | 1434.16 |  | 891.91 | 31900.54
D5-893 | 警示带安装 | 100m | 1.45 | 143.98 | 26.75 |  | 117.23 |  |  |  | 12.47 |  | 7.76 | 229
D1-40 | 挖掘机挖沟槽、基坑土方 挖土不装车 普通土 | 1000m3 | 0.121 | 6436.49 | 2207.5 |  |  |  | 4228.99 |  | 85.78 |  | 53.35 | 916.85
D1-59 + D1-60*4换 | 自卸汽车运土方 运距1km内(实际运距5KM) | 1000m3 | 0.121 | 16009.79 |  |  | 39.19 |  | 15970.6 |  |  |  |  | 1934.46
累 计（元） |  |  |  | 39051.62 | 5836.81 |  | 30650.47 |  | 2564.34 |  | 1877.08 |  | 1167.37 | 42095.91
| 材料，名称、规格、型号 |  |  |  |  | 单 位 | 数 量 | 单 价 |  | 合 价 |  | 暂估单价 |  | 暂估合价
材料费明细表 | 天然中粗砂 |  |  |  |  | m3 | 110.623 | 222.01 |  | 24559.38
编制日期：2021-1-26 | [7 empty] | 睿特造价软件
E.19：综合单价分析表
工程名称：桔园路标准化厂房正式用电工程 |  | 标段： | [5 empty] | 第30页 共44页
材料费明细表 | 水 |  | t | 6.017 | 3.2 | 19.26
| 警示带 250mm |  | m | 152.25 | 1.1 | 167.48
| 商品混凝土（砾石） C15 |  | m3 | 11.038 | 486.49 | 5369.94
| 其他材料费 |  | 元 | 534.456 | 1 | 534.46
| 材料费合计 |  | 元 |  | — | 30650.47 | -
编制日期：2021-1-26 |  |  |  |  | 睿特造价软件
E.19：综合单价分析表
工程名称：桔园路标准化厂房正式用电工程 |  |  |  |  | 标段： | [6 empty] | 第31页 共44页
清单编码 | 040504001001 | 项目名称 | 直线电缆井 1.尺寸规格:2.78*2.16*2.12m; 2.砌筑材料品种、规格、强度等级:标准砖 240×115×53; 3.砂浆强度等级、配合比:混合M7.5; 4.混凝土强度等级:C25; 5.垫层、基础材质及厚度:混凝土垫层C15,100mm厚; 6.盖板材质、规格:防盗铸铁井盖井座1100*800; 7.7.土方外运:运距按5KM计取; |  |  | 计量单位 | 座 | 数量 | 2 |  | 综合单价（元） |  | 9833.35
消耗量标准编号 | 项 目 名 称 | 单位 | 数量 | 单 价 (元) | [5 empty] | 管理费 | 其他管理费 | 利润 | 合价（元）
|  |  |  | 合计（直接费） | 人工费 |  | 材料费 |  | 机械费 | 32.16% | 10000% | 20%
D1-4 | 人工挖沟槽、基坑土方 普通土 深度在2m以内 | 100m3 |  | 4255.88 | 4255.88
D1-26 | 沟槽基坑人工回填 砂砾石 | 100m3 | 0.023 | 28749.92 | 1441.25 |  | 27089.58 |  | 219.09 | 10.74 |  | 6.68 | 683.85
D3-1 | 混凝土垫层 | 10m3 | 0.107 | 6028.69 | 985.5 |  | 5031.63 |  | 11.56 | 33.93 |  | 21.1 | 700.53
D5-1882 | 砖砌 矩形[水泥42.5水泥砂浆 M7.5] | 10m3 | 0.805 | 7702.38 | 2776.88 |  | 4774.18 |  | 151.32 | 718.84 |  | 447.05 | 7365.84
D5-1886 | 砖墙抹灰 井内侧[水泥砂浆 1∶2] | 100㎡ | 0.271 | 4185.38 | 2946.63 |  | 1174.77 |  | 63.98 | 256.47 |  | 159.5 | 1548.7
D6-73换 | 现浇钢筋混凝土池 无梁盖[商品混凝土（砾石） C30 换成 商品混凝土（砾石） C25] | 10m3 | 0.24 | 5894.53 | 590.25 |  | 5289.55 |  | 14.73 | 45.59 |  | 28.35 | 1489.75
D11-153 | 顶（盖）板 木模[水泥砂浆 1∶2] | 10㎡ | 1.991 | 747.01 | 458.38 |  | 276.72 |  | 11.91 | 293.57 |  | 182.57 | 1963.7
编制日期：2021-1-26 | [7 empty] | 睿特造价软件
E.19：综合单价分析表
工程名称：桔园路标准化厂房正式用电工程 |  |  |  |  | 标段： | [7 empty] | 第32页 共44页
D9-4换 | 现浇 带肋钢筋(直径mm) Ф10以外[螺纹钢筋 HRB400 Φ10以外 换成 螺纹钢筋 HRB400 Φ14] | t | 0.207 | 5659.61 | 861.43 |  | 4703.26 |  | 94.92 |  | 57.4 |  | 35.7 | 1265.77
D9-4换 | 现浇 带肋钢筋(直径mm) Ф10以外[螺纹钢筋 HRB400 Φ10以外 换成 螺纹钢筋 HRB400 Φ16] | t | 0.216 | 5475.11 | 861.43 |  | 4518.76 |  | 94.92 |  | 59.81 |  | 37.2 | 1279.09
D9-4换 | 现浇 带肋钢筋(直径mm) Ф10以外[螺纹钢筋 HRB400 Φ10以外 换成 螺纹钢筋 HRB400 Φ25] | t | 0.067 | 5475.11 | 861.43 |  | 4518.76 |  | 94.92 |  | 18.42 |  | 11.46 | 393.98
D9-1换 | 现浇 圆钢(直径mm) Ф10以内[圆钢 Φ10以内 换成 圆钢 Φ8] | t | 0.026 | 6442.96 | 1711.63 |  | 4663.4 |  | 67.93 |  | 14.53 |  | 9.04 | 193.66
D9-10 | 铁件制作安装 预埋铁件 | t | 0.045 | 10153.73 | 5199.75 |  | 4588.85 |  | 365.13 |  | 74.41 |  | 46.28 | 572.53
D1-40 | 挖掘机挖沟槽、基坑土方 挖土不装车 普通土 | 1000m3 | 0.04 | 6436.49 | 2207.5 |  |  |  | 4228.99 |  | 28.08 |  | 17.46 | 300.1
D1-59 + D1-60*4换 | 自卸汽车运土方 运距1km内(实际运距5KM) | 1000m3 | 0.04 | 16009.79 |  |  | 39.19 |  | 15970.6 |  |  |  |  | 633.19
D5-1901 | 砌筑非定型井 检查井 铸铁井盖、座[ 换成 防盗球墨铸铁井盖井座,水泥砂浆 1∶2] | 10套 | 0.2 | 6019.03 | 692 |  | 5327.03 |  |  |  | 44.51 |  | 27.68 | 1276
累 计（元） |  |  |  | 16980.35 | 5150.25 |  | 10793.99 |  | 1036.11 |  | 1656.3 |  | 1030.07 | 19666.7
| 材料，名称、规格、型号 |  |  |  |  | 单 位 | 数 量 | 单 价 |  | 合 价 |  | 暂估单价 |  | 暂估合价
材料费明细表 | 螺纹钢筋 HRB400 Φ14 |  |  |  |  | kg | 212.38 | 4.47 |  | 949.34
编制日期：2021-1-26 | [7 empty] | 睿特造价软件
E.19：综合单价分析表
工程名称：桔园路标准化厂房正式用电工程 |  | 标段： | [5 empty] | 第33页 共44页
材料费明细表 | 螺纹钢筋 HRB400 Φ16 |  | kg | 221.298 | 4.29 | 949.37
| 螺纹钢筋 HRB400 Φ25 |  | kg | 68.163 | 4.29 | 292.42
| 圆钢 Φ10以内 |  | kg | 10.814 | 4.47 | 48.34
| 圆钢 Φ8 |  | kg | 26.928 | 4.47 | 120.37
| 型钢 综合 |  | kg | 6.185 | 4.23 | 26.16
| 热轧中钢板 δ15mm 以内 |  | kg | 29.949 | 3.83 | 114.7
| 碳钢电焊条 J422 Φ4.0 |  | kg | 5.645 | 5.09 | 28.73
| 铁钉 |  | kg | 1.245 | 6.5 | 8.09
| 镀锌铁丝 Φ0.7 |  | kg | 1.678 | 4.25 | 7.13
| 镀锌铁丝 Φ3.5 |  | kg | 1.553 | 4.25 | 6.6
| 天然砂砾 |  | m3 | 2.735 | 226.18 | 618.66
| 标准砖 240×115×53 |  | 千块 | 4.386 | 420 | 1842.17
| 脱模剂 |  | kg | 1.991 | 2.6 | 5.18
编制日期：2021-1-26 |  |  |  |  | 睿特造价软件
E.19：综合单价分析表
工程名称：桔园路标准化厂房正式用电工程 |  | 标段： | [5 empty] | 第34页 共44页
材料费明细表 | 杉木锯材 |  | m3 | 0.01 | 1830 | 18.22
| 煤焦沥青漆 L01-17 |  | kg | 0.984 | 13.89 | 13.67
| 嵌缝膏 |  | kg | 1.991 | 2.75 | 5.48
| 防水粉 |  | kg | 16.209 | 1.2 | 19.45
| 无纺土工布 |  | m2 | 1.486 | 1.5 | 2.23
| 乙炔气 |  | kg | 0.157 | 17.15 | 2.69
| 氧气 |  | m3 | 0.472 | 5.87 | 2.77
| 铸铁爬梯 |  | kg | 68.291 | 5.61 | 383.11
| 塑钢踏步 |  | 个 | 23.343 | 34.53 | 806.04
| 水 |  | t | 4.766 | 3.2 | 15.25
| 模板竹胶合板 15mm双面覆膜 |  | m2 | 6.97 | 61.12 | 425.99
| 支撑钢管及扣件 |  | kg | 14.999 | 4.69 | 70.34
| 防盗球墨铸铁井盖井座 |  | 套 | 2.02 | 501 | 1012.02
编制日期：2021-1-26 |  |  |  |  | 睿特造价软件
E.19：综合单价分析表
工程名称：桔园路标准化厂房正式用电工程 |  | 标段： | [5 empty] | 第35页 共44页
材料费明细表 | 商品混凝土（砾石） C15 |  | m3 | 1.087 | 486.49 | 528.7
| 商品混凝土（砾石） C25 |  | m3 | 2.438 | 507.72 | 1237.79
| 其他材料费 |  | 元 | 163.991 | 1 | 163.99
| 水泥42.5水泥砂浆 M7.5 |  | m3 | 1.84 | 404.695 | 744.68
| 水泥砂浆 1∶2 |  | m3 | 0.651 | 498.041 | 324.3
| 材料费合计 |  | 元 |  | — | 10793.99 | -
编制日期：2021-1-26 |  |  |  |  | 睿特造价软件
E.19：综合单价分析表
工程名称：桔园路标准化厂房正式用电工程 |  |  |  |  | 标段： | [6 empty] | 第36页 共44页
清单编码 | 040504001002 | 项目名称 | 转角电缆井 1.尺寸规格:3.54*2.74*2.22m; 2.砌筑材料品种、规格、强度等级:标准砖 240×115×53; 3.砂浆强度等级、配合比:混合M7.5; 4.混凝土强度等级:C25; 5.垫层、基础材质及厚度:混凝土垫层C15,100mm厚; 6.盖板材质、规格:防盗铸铁井盖井座1100*800; 7.土方外运:运距按5KM计取; |  |  | 计量单位 | 座 | 数量 | 2 |  | 综合单价（元） |  | 10973.33
消耗量标准编号 | 项 目 名 称 | 单位 | 数量 | 单 价 (元) | [5 empty] | 管理费 | 其他管理费 | 利润 | 合价（元）
|  |  |  | 合计（直接费） | 人工费 |  | 材料费 |  | 机械费 | 32.16% | 10000% | 20%
D1-4 | 人工挖沟槽、基坑土方 普通土 深度在2m以内 | 100m3 |  | 4255.88 | 4255.88
D1-26 | 沟槽基坑人工回填 砂砾石 | 100m3 | 0.035 | 28749.92 | 1441.25 |  | 27089.58 |  | 219.09 | 16.19 |  | 10.07 | 1030.2
D3-1 | 混凝土垫层 | 10m3 | 0.094 | 6028.69 | 985.5 |  | 5031.63 |  | 11.56 | 29.93 |  | 18.62 | 617.96
D5-1882 | 砖砌 矩形[水泥42.5水泥砂浆 M7.5] | 10m3 | 0.905 | 7702.38 | 2776.88 |  | 4774.18 |  | 151.32 | 808.21 |  | 502.62 | 8281.57
D5-1886 | 砖墙抹灰 井内侧[水泥砂浆 1∶2] | 100㎡ | 0.204 | 4185.38 | 2946.63 |  | 1174.77 |  | 63.98 | 192.86 |  | 119.94 | 1164.61
D6-73换 | 现浇钢筋混凝土池 无梁盖[商品混凝土（砾石） C30 换成 商品混凝土（砾石） C25] | 10m3 | 0.194 | 5894.53 | 590.25 |  | 5289.55 |  | 14.73 | 36.82 |  | 22.9 | 1203.2
D11-153 | 顶（盖）板 木模[水泥砂浆 1∶2] | 10㎡ | 2.442 | 747.01 | 458.38 |  | 276.72 |  | 11.91 | 360.05 |  | 223.91 | 2408.4
编制日期：2021-1-26 | [7 empty] | 睿特造价软件
E.19：综合单价分析表
工程名称：桔园路标准化厂房正式用电工程 |  |  |  |  | 标段： | [7 empty] | 第37页 共44页
D9-4换 | 现浇 带肋钢筋(直径mm) Ф10以外[螺纹钢筋 HRB400 Φ10以外 换成 螺纹钢筋 HRB400 Φ14] | t | 0.338 | 5659.61 | 861.43 |  | 4703.26 |  | 94.92 |  | 93.53 |  | 58.17 | 2062.38
D9-4换 | 现浇 带肋钢筋(直径mm) Ф10以外[螺纹钢筋 HRB400 Φ10以外 换成 螺纹钢筋 HRB400 Φ16] | t | 0.372 | 5475.11 | 861.43 |  | 4518.76 |  | 94.92 |  | 102.95 |  | 64.02 | 2201.52
D9-4换 | 现浇 带肋钢筋(直径mm) Ф10以外[螺纹钢筋 HRB400 Φ10以外 换成 螺纹钢筋 HRB400 Φ25] | t | 0.084 | 5475.11 | 861.43 |  | 4518.76 |  | 94.92 |  | 23.38 |  | 14.54 | 500.02
D9-1换 | 现浇 圆钢(直径mm) Ф10以内[圆钢 Φ10以内 换成 圆钢 Φ8] | t | 0.026 | 6442.96 | 1711.63 |  | 4663.4 |  | 67.93 |  | 14.31 |  | 8.9 | 190.73
D9-10 | 铁件制作安装 预埋铁件 | t | 0.022 | 10153.73 | 5199.75 |  | 4588.85 |  | 365.13 |  | 37.12 |  | 23.09 | 285.62
D1-40 | 挖掘机挖沟槽、基坑土方 挖土不装车 普通土 | 1000m3 | 0.031 | 6436.49 | 2207.5 |  |  |  | 4228.99 |  | 21.79 |  | 13.55 | 232.95
D1-59 + D1-60*4换 | 自卸汽车运土方 运距1km内(实际运距5KM) | 1000m3 | 0.031 | 16009.79 |  |  | 39.19 |  | 15970.6 |  |  |  |  | 491.5
D5-1901 | 砌筑非定型井 检查井 铸铁井盖、座[ 换成 防盗球墨铸铁井盖井座1100*800,水泥砂浆 1∶2] | 10套 | 0.2 | 6019.03 | 692 |  | 5327.03 |  |  |  | 44.51 |  | 27.68 | 1276
累 计（元） |  |  |  | 19056.98 | 5539.95 |  | 12621.04 |  | 895.99 |  | 1781.65 |  | 1108.01 | 21946.66
| 材料，名称、规格、型号 |  |  |  |  | 单 位 | 数 量 | 单 价 |  | 合 价 |  | 暂估单价 |  | 暂估合价
编制日期：2021-1-26 | [7 empty] | 睿特造价软件
E.19：综合单价分析表
工程名称：桔园路标准化厂房正式用电工程 |  | 标段： | [5 empty] | 第38页 共44页
材料费明细表 | 螺纹钢筋 HRB400 Φ14 |  | kg | 346.04 | 4.47 | 1546.8
| 螺纹钢筋 HRB400 Φ16 |  | kg | 380.89 | 4.29 | 1634.02
| 螺纹钢筋 HRB400 Φ25 |  | kg | 86.51 | 4.29 | 371.13
| 圆钢 Φ10以内 |  | kg | 5.395 | 4.47 | 24.11
| 圆钢 Φ8 |  | kg | 26.52 | 4.47 | 118.54
| 型钢 综合 |  | kg | 3.086 | 4.23 | 13.05
| 热轧中钢板 δ15mm 以内 |  | kg | 14.941 | 3.83 | 57.22
| 碳钢电焊条 J422 Φ4.0 |  | kg | 7.695 | 5.09 | 39.17
| 铁钉 |  | kg | 1.526 | 6.5 | 9.92
| 镀锌铁丝 Φ0.7 |  | kg | 2.571 | 4.25 | 10.93
| 镀锌铁丝 Φ3.5 |  | kg | 1.905 | 4.25 | 8.1
| 天然砂砾 |  | m3 | 4.121 | 226.18 | 931.99
| 标准砖 240×115×53 |  | 千块 | 4.931 | 420 | 2071.19
编制日期：2021-1-26 |  |  |  |  | 睿特造价软件
E.19：综合单价分析表
工程名称：桔园路标准化厂房正式用电工程 |  | 标段： | [5 empty] | 第39页 共44页
材料费明细表 | 脱模剂 |  | kg | 2.442 | 2.6 | 6.35
| 杉木锯材 |  | m3 | 0.012 | 1830 | 22.35
| 煤焦沥青漆 L01-17 |  | kg | 0.984 | 13.89 | 13.67
| 嵌缝膏 |  | kg | 2.442 | 2.75 | 6.72
| 防水粉 |  | kg | 12.189 | 1.2 | 14.63
| 无纺土工布 |  | m2 | 1.2 | 1.5 | 1.8
| 乙炔气 |  | kg | 0.078 | 17.15 | 1.34
| 氧气 |  | m3 | 0.235 | 5.87 | 1.38
| 铸铁爬梯 |  | kg | 76.781 | 5.61 | 430.74
| 塑钢踏步 |  | 个 | 26.245 | 34.53 | 906.25
| 水 |  | t | 4.16 | 3.2 | 13.31
| 模板竹胶合板 15mm双面覆膜 |  | m2 | 8.548 | 61.12 | 522.46
| 支撑钢管及扣件 |  | kg | 18.396 | 4.69 | 86.28
编制日期：2021-1-26 |  |  |  |  | 睿特造价软件
E.19：综合单价分析表
工程名称：桔园路标准化厂房正式用电工程 |  | 标段： | [5 empty] | 第40页 共44页
材料费明细表 | 防盗球墨铸铁井盖井座1100*800 |  | 套 | 2.02 | 501 | 1012.02
| 商品混凝土（砾石） C15 |  | m3 | 0.959 | 486.49 | 466.38
| 商品混凝土（砾石） C25 |  | m3 | 1.969 | 507.72 | 999.7
| 其他材料费 |  | 元 | 189.947 | 1 | 189.95
| 水泥42.5水泥砂浆 M7.5 |  | m3 | 2.069 | 404.695 | 837.25
| 水泥砂浆 1∶2 |  | m3 | 0.507 | 498.041 | 252.3
| 材料费合计 |  | 元 |  | — | 12621.04 | -
编制日期：2021-1-26 |  |  |  |  | 睿特造价软件
E.19：综合单价分析表
工程名称：桔园路标准化厂房正式用电工程 |  |  |  |  | 标段： | [6 empty] | 第41页 共44页
清单编码 | 040504001003 | 项目名称 | 组合型成套箱式变电站基础 1.尺寸:2.7*3.8*1.6m; 2.砌筑材料品种、规格、强度等级:钢筋混凝土; 3.混凝土强度等级:C25; 4.垫层、基础材质及厚度:C15，150mm厚; 5.土方外运:运距按5KM计取; |  |  | 计量单位 | 座 | 数量 | 2 |  | 综合单价（元） |  | 17265.56
消耗量标准编号 | 项 目 名 称 | 单位 | 数量 | 单 价 (元) | [5 empty] | 管理费 | 其他管理费 | 利润 | 合价（元）
|  |  |  | 合计（直接费） | 人工费 |  | 材料费 |  | 机械费 | 32.16% | 10000% | 20%
D1-4 | 人工挖沟槽、基坑土方 普通土 深度在2m以内 | 100m3 |  | 4255.88 | 4255.88
D3-1 | 混凝土垫层 | 10m3 | 0.46 | 6028.69 | 985.5 |  | 5031.63 |  | 11.56 | 145.86 |  | 90.71 | 3010.96
D6-55换 | 现浇钢筋混凝土池 直、矩形 30cm以内[商品混凝土（砾石） C30 换成 商品混凝土（砾石） C25] | 10m3 | 1.487 | 5876.52 | 566.63 |  | 5295.89 |  | 14 | 270.94 |  | 168.5 | 9176.65
D6-44换 | 现浇钢筋混凝土池 半地下室池底平池底 50cm以内[商品混凝土（砾石） C30 换成 商品混凝土（砾石） C25] | 10m3 | 0.581 | 5783.29 | 508.38 |  | 5261.5 |  | 13.41 | 94.96 |  | 59.06 | 3512.95
D11-107 | 现浇构筑物及池底 矩形池壁 木模 | 10㎡ | 5.46 | 986.17 | 665.13 |  | 307.26 |  | 13.78 | 1167.95 |  | 726.34 | 7278.78
D9-10 | 铁件制作安装 预埋铁件 | t | 0.002 | 10153.73 | 5199.75 |  | 4588.85 |  | 365.13 | 4.01 |  | 2.5 | 30.88
D9-4换 | 现浇 带肋钢筋(直径mm) Ф10以外[螺纹钢筋 HRB400 Φ10以外 换成 螺纹钢筋 HRB400 Φ16] | t | 1.315 | 5475.11 | 861.43 |  | 4518.76 |  | 94.92 | 364.2 |  | 226.49 | 7788.27
编制日期：2021-1-26 | [7 empty] | 睿特造价软件
E.19：综合单价分析表
工程名称：桔园路标准化厂房正式用电工程 |  |  |  |  | 标段： | [7 empty] | 第42页 共44页
D9-1换 | 现浇 圆钢(直径mm) Ф10以内[圆钢 Φ10以内 换成 圆钢 Φ8] | t | 0.104 | 6442.96 | 1711.63 |  | 4663.4 |  | 67.93 |  | 57.41 |  | 35.71 | 765.12
D1-40 | 挖掘机挖沟槽、基坑土方 挖土不装车 普通土 | 1000m3 | 0.075 | 6436.49 | 2207.5 |  |  |  | 4228.99 |  | 52.95 |  | 32.93 | 565.98
D1-59 + D1-60*4换 | 自卸汽车运土方 运距1km内(实际运距5KM) | 1000m3 | 0.075 | 16009.79 |  |  | 39.19 |  | 15970.6 |  |  |  |  | 1194.17
C7-334换 | 铝合金双层百叶风口 周长(mm) ≤2500[ 换成 不锈钢双层百叶送风口] | 个 | 8 | 162.04 | 55 |  | 106.9 |  | 0.14 |  | 141.52 |  | 88 | 1525.84
C7-326换 | 铝合金单层百叶风口 周长(mm) ≤2500[ 换成 百叶窗] | 个 | 8 | 124.06 | 51.5 |  | 72.42 |  | 0.14 |  | 132.48 |  | 82.4 | 1207.36
累 计（元） |  |  |  | 30815.76 | 7122.98 |  | 21943.05 |  | 1749.73 |  | 2290.76 |  | 1424.64 | 34531.12
| 材料，名称、规格、型号 |  |  |  |  | 单 位 | 数 量 | 单 价 |  | 合 价 |  | 暂估单价 |  | 暂估合价
材料费明细表 | 螺纹钢筋 HRB400 Φ16 |  |  |  |  | kg | 1347.465 | 4.29 |  | 5780.62
| 圆钢 Φ10以内 |  |  |  |  | kg | 0.583 | 4.47 |  | 2.61
| 圆钢 Φ8 |  |  |  |  | kg | 106.386 | 4.47 |  | 475.55
| 热轧扁钢 Q235 40以内 |  |  |  |  | kg | 20.096 | 4.9 |  | 98.47
| 型钢 综合 |  |  |  |  | kg | 0.334 | 4.23 |  | 1.41
| 热轧中钢板 δ15mm 以内 |  |  |  |  | kg | 1.615 | 3.83 |  | 6.19
编制日期：2021-1-26 | [7 empty] | 睿特造价软件
E.19：综合单价分析表
工程名称：桔园路标准化厂房正式用电工程 |  | 标段： | [5 empty] | 第43页 共44页
材料费明细表 | 自攻螺钉 |  | 个 | 365.44 | 0.03 | 10.96
| 碳钢电焊条 J422 Φ4.0 |  | kg | 11.744 | 5.09 | 59.78
| 铁钉 |  | kg | 3.413 | 6.5 | 22.18
| 镀锌铁丝 Φ0.7 |  | kg | 4.802 | 4.25 | 20.41
| 镀锌铁丝 Φ3.5 |  | kg | 4.259 | 4.25 | 18.1
| 套筒铁件 |  | kg | 11.138 | 7.43 | 82.76
| 脱模剂 |  | kg | 5.46 | 2.6 | 14.2
| 杉木锯材 |  | m3 | 0.142 | 1830 | 259.79
| 嵌缝膏 |  | kg | 5.46 | 2.75 | 15.02
| 无纺土工布 |  | m2 | 50.357 | 1.5 | 75.54
| 乙炔气 |  | kg | 0.008 | 17.15 | 0.15
| 氧气 |  | m3 | 0.025 | 5.87 | 0.15
| 水 |  | t | 8.357 | 3.2 | 26.74
编制日期：2021-1-26 |  |  |  |  | 睿特造价软件
E.19：综合单价分析表
工程名称：桔园路标准化厂房正式用电工程 |  | 标段： | [5 empty] | 第44页 共44页
材料费明细表 | 模板竹胶合板 15mm双面覆膜 |  | m2 | 19.11 | 61.12 | 1168
| 支撑钢管及扣件 |  | kg | 15.512 | 4.69 | 72.75
| 商品混凝土（砾石） C15 |  | m3 | 4.671 | 486.49 | 2272.41
| 商品混凝土（砾石） C25 |  | m3 | 20.986 | 507.72 | 10655.08
| 其他材料费 |  | 元 | 335.302 | 1 | 335.3
| 百叶窗 |  | 个 | 8 | 65.52 | 524.16
| 不锈钢双层百叶送风口 |  | 个 | 8 | 100 | 800
| 材料费合计 |  | 元 |  | — | 21943.05 | -
注：1.本表用于编制招投标综合单价时，招标文件提供了暂估单价的材料，应按暂估的单价填入表内“暂估单价”栏及“暂估合价”栏。 2.本表用于编制工程竣工结算时，其材料单价应按双方约定的（结算单价）填写。 3.其他管理费的计算按附录C建筑安装工程费用标准说明第2条规定计取。
编制日期：2021-1-26 |  |  |  |  | 睿特造价软件

## E20总价措施项目清单计费表
E.20：总价措施项目清单计费表
工程名称：桔园路标准化厂房正式用电工程 标段： |  |  |  | 第1页 共1页
序号 | 项目编号 | 项目名称 | 计算基础 | 费率(%) | 金额(元) | 备注
1 | 031302002 | 夜间施工增加费 | 按招标文件规定或合同约定
2 |  | 压缩工期措施增加费(招投标) | 附录D相关规定
3 | 031302005 | 冬雨季施工增加费 | 按招标文件规定或合同约定 | 0.16 | 1171.75
4 | 031302006 | 已完工程及设备保护费 | 按招标文件规定或合同约定
5 |  | 工程定位复测费 | 按招标文件规定或合同约定
6 |  | 专业工程中的有关措施项目费 | 按各专业工程中的相关规定及招标文件规定或合同约定
7 | 031301010 | 安装与生产同时进行施工增加
8 |  | 在有害身体健康环境中施工增加
9 | 031302007 | 高层施工增加
合 计 |  |  |  |  | 1171.75
注:按施工方案计算的措施费,若无"计算基础"和"费率"的数值,也可只填"金额"数值,但应在备注栏说明施工方案出处或计算方法.
服务热线：400-0731-179 |  |  |  | 睿特造价软件

## E21（招投标）绿色施工安全防护措
E.21：绿色施工安全防护措施项目费计价表（招投标）
工程名称：桔园路标准化厂房正式用电工程 标段： |  |  | 第1页 共1页
序号 | 工程内容 | 计费基数 | 费率(%) | 金额(元) | 备注
一 | 绿色施工安全防护措施项目费 | 直接费/人工费 | 11.5 | 5454.56 | 按附录C说明及表4相应总费率标准计算
其中： | 安全生产费 | 直接费/人工费 | 10 | 4743.1
注:安装工程取费基数按人工费，其他工程取费基数按直接费（不含其他管理费的计费基数。详附录C说明）计算。
服务热线：400-0731-179 |  |  | 睿特造价软件

## E23其他项目清单与计价汇总表
E.23：其他项目清单与计价汇总表
工程名称：桔园路标准化厂房正式用电工程 标段： |  |  |  |  | 第1页 共1页
序号 | 项目名称 | 计费基础/单价 | 费率/数量 | 合计金额(元) | 备 注
1 | 暂列金额 |  |  |  | 明细详见 E.24
2 | 暂估价 |  |  | 50000
2.1 | 材料暂估价/结算价 |  |  |  | 明细详见 E.25
2.2 | 专业工程暂估价/结算价 |  |  |  | 明细详见 E.26
2.3 | 分部分项工程暂估价 |  |  | 50000 | 按招标文件规定或合同约定 明细详见 E.26
3 | 计日工 |  |  |  | 明细详见 E.27
4 | 总承包服务费 |  |  |  | 明细详见 E.28
5 | 优质工程增加费 |  |  |  | 明细详见 E.29
6 | 安全责任险、环境保护税 |  | 1 | 7389.68 | 明细详见 E.29
7 | 提前竣工措施增加费 |  |  |  | 明细详见 E.29
8 | 索赔签证 |  |  |  | 明细详见 E.30
9 | 其他项目费合计 | 57389.68
注：材料暂估单价进入清单项目综合单价，此处不汇总。
服务热线：400-0731-179 |  |  |  | 睿特造价软件

## E26-1分部分项暂估价及结算价表
E.26：分部分项暂估价及结算价表
工程名称：桔园路标准化厂房正式用电工程 |  |  | 标段： |  | 第1页 共1页
序号 | 工 程 名 称 | 工程内容 | 暂估金额(元) | 结算金额(元) | 差额±(元) | 备 注
| 停电负荷转移措施费 |  | 20000
| 专变高压计量装置 |  | 30000
合 计 |  |  | 50000
注：此表“暂估金额”由招标人填写，投标人应将“暂估金额”计入投标总价中。结算时按合同约定结算金额填写。
服务热线：400-0731-179 |  |  | 睿特造价软件

## E40人工、材料、机械汇总表
E.40：人工、材料、机械汇总表
工程名称：桔园路标准化厂房正式用电工程 标段: | [5 empty] | 第1页 共6页
序号 | 编码 | 名 称 (材料、机械规格型号) | 单位 | 数量 | 单价(元) | 合价(元) | 备注
1 | H00001 | 人工费 | 元 | 47430.939 | 1 | 47430.94
2 | 01010300008 | 螺纹钢筋 HRB400 Φ14 | kg | 558.42 | 4.47 | 2496.14
3 | 01010300009 | 螺纹钢筋 HRB400 Φ16 | kg | 1949.653 | 4.29 | 8364.01
4 | 01010300013 | 螺纹钢筋 HRB400 Φ25 | kg | 154.673 | 4.29 | 663.55
5 | 01090100002 | 圆钢 Φ10以内 | kg | 16.791 | 4.47 | 75.06
6 | 01090100011 | 圆钢 Φ8 | kg | 159.834 | 4.47 | 714.46
7 | 01090300001 | 镀锌圆钢 Φ10-14 | kg | 12.06 | 4.42 | 53.31
8 | 01130100002 | 热轧扁钢 Q235 40以内 | kg | 10.048 | 4.9 | 49.24
9 | 01130300003 | 镀锌扁钢 60×6 | kg | 324.6 | 4.9 | 1590.54
10 | 01270100001 | 型钢 综合 | kg | 9.605 | 4.23 | 40.63
11 | 01290200020 | 热轧中钢板 δ15mm 以内 | kg | 46.504 | 3.83 | 178.11
12 | 01292500004 | 钢板垫板 δ4mm | kg | 46 | 3.89 | 178.94
13 | 01531100001 | 封铅 含铅65% 含锡35% | kg | 0.176 | 6.24 | 1.1
14 | 02010100002 | 橡胶板 1mm-3mm | kg | 0.426 | 3.6 | 1.53
15 | 02130100003 | 塑料带 20mm×40m | 卷 | 1.28 | 3.54 | 4.53
16 | 02230900001 | 相色带 20mm×20m | 卷 | 0.38 | 3.19 | 1.21
17 | 02270300002 | 白布 宽900mm | m2 | 2 | 4.14 | 8.28
18 | 03010300030 | 自攻螺钉 | 个 | 182.4 | 0.03 | 5.47
19 | 03010500062 | 镀锌精制螺栓 M8×100以内 2平 1弹垫 | 套 | 56.304 | 0.48 | 27.03
20 | 03010500064 | 镀锌精制螺栓 M10×100以内 2平 1弹垫 | 套 | 12.8 | 0.54 | 6.91
21 | 03010500065 | 镀锌精制螺栓 M12×100以内 2平 1弹垫 | 套 | 18 | 0.96 | 17.28
22 | 03010500069 | 镀锌精制螺栓 M16×100以内 2平 1弹垫 | 套 | 25.4 | 1.43 | 36.32
23 | 03010500072 | 镀锌精制螺栓 M16×250以内 2平 1弹垫 | 套 | 9.6 | 2.81 | 26.98
24 | 03110700009 | 铁砂布 0#-2# | 张 | 8.515 | 0.83 | 7.07
25 | 03130100021 | 低碳钢焊条 J422 Φ3.2 | kg | 1.7 | 5.09 | 8.65
26 | 03130100025 | 碳钢电焊条 J422 Φ4.0 | kg | 27.483 | 5.09 | 139.89
27 | 03130200010 | 焊锡丝 综合 | kg | 2.23 | 22.12 | 49.33
28 | 03130400003 | 焊锡膏 50g/瓶 | kg | 0.446 | 42.79 | 19.08
| 本页合计 |  | 元 |  |  | 62195.57
注：招标控制价、投标报价、竣工结算通用表。
服务热线：400-0731-179 | [5 empty] | 睿特造价软件
E.40：人工、材料、机械汇总表
工程名称：桔园路标准化厂房正式用电工程 标段: | [5 empty] | 第2页 共6页
序号 | 编码 | 名 称 (材料、机械规格型号) | 单位 | 数量 | 单价(元) | 合价(元) | 备注
29 | 03130600011 | 合金钢钻头 Φ10 | 个 | 0.258 | 9.25 | 2.39
30 | 03130700003 | 钢锯条 | 条 | 29.524 | 0.71 | 20.96
31 | 03210100033 | 铁钉 | kg | 6.184 | 6.5 | 40.2
32 | 03210700001 | 镀锌铁丝 综合 | kg | 0.12 | 4.25 | 0.51
33 | 03210700004 | 镀锌铁丝 Φ0.7 | kg | 9.052 | 4.25 | 38.47
34 | 03210700012 | 镀锌铁丝 Φ3.5 | kg | 7.717 | 4.25 | 32.8
35 | 03210700017 | 镀锌铁丝 Φ1.4-2.5 | kg | 0.82 | 4.25 | 3.49
36 | 03210900016 | 套筒铁件 | kg | 11.138 | 7.43 | 82.76
37 | 03210900019 | 铁绑线 Φ2 | m | 8.4 | 0.23 | 1.93
38 | 04010100001 | 普通硅酸盐水泥(P·O) 42.5级 | kg | 1662.586 | 0.45 | 748.16
39 | 04030200002 | 天然中粗砂 | m3 | 110.623 | 222.01 | 24559.41
40 | 04030400001 | 粗净砂 | m3 | 1.285 | 222.01 | 285.28
41 | 04031100001 | 天然砂砾 | m3 | 6.856 | 226.18 | 1550.69
42 | 04031100003 | 河砂 综合 | m3 | 5.046 | 222.01 | 1120.26
43 | 04090700005 | 石英粉 | kg | 0.952 | 0.35 | 0.33
44 | 04130100005 | 标准砖 240×115×53 | 千块 | 9.318 | 420 | 3913.56
45 | 04230100002 | 脱模剂 | kg | 9.894 | 2.6 | 25.72
46 | 05030100002 | 杉木锯材 | m3 | 0.164 | 1830 | 300.12
47 | 05030400002 | 板方材 | m3 | 0.003 | 1637.17 | 4.91
48 | 12410100001 | 塑料扁形标志牌 100×150 | 个 | 11.04 | 4.39 | 48.47
49 | 13011300004 | 调和漆 | kg | 2.6 | 13.64 | 35.46
50 | 13050300002 | 醇酸防锈漆 红丹 | kg | 2.1 | 15.49 | 32.53
51 | 13050500005 | 沥青漆 | kg | 0.64 | 8.04 | 5.15
52 | 13050500006 | 煤焦沥青漆 L01-17 | kg | 1.968 | 13.89 | 27.34
53 | 13350500003 | 嵌缝膏 | kg | 9.894 | 2.75 | 27.21
54 | 13351700002 | 防水粉 | kg | 28.397 | 1.2 | 34.08
55 | 13371100006 | 无纺土工布 | m2 | 53.044 | 1.5 | 79.57
56 | 14030100001 | 汽油 | kg | 8.212 | 7.07 | 58.06
57 | 14050300001 | 变压器油 | kg | 2.7 | 15.58 | 42.07
58 | 14211700001 | 聚酰胺树脂 651# | kg | 0.256 | 14.22 | 3.64
| 本页合计 |  | 元 |  |  | 33125.51
注：招标控制价、投标报价、竣工结算通用表。
服务热线：400-0731-179 | [5 empty] | 睿特造价软件
E.40：人工、材料、机械汇总表
工程名称：桔园路标准化厂房正式用电工程 标段: | [5 empty] | 第3页 共6页
序号 | 编码 | 名 称 (材料、机械规格型号) | 单位 | 数量 | 单价(元) | 合价(元) | 备注
59 | 14212100001 | 环氧树脂 综合 | kg | 0.56 | 20 | 11.2
60 | 14310000001 | 硬脂酸 一级 | kg | 0.008 | 11.89 | 0.1
61 | 14311500001 | 丙酮 | kg | 2.4 | 6.6 | 15.84
62 | 14330500003 | 二丁酯 | kg | 0.048 | 11.67 | 0.56
63 | 14390700001 | 乙炔气 | kg | 0.244 | 17.15 | 4.18
64 | 14390900001 | 氧气 | m3 | 0.732 | 5.87 | 4.3
65 | 14430300018 | 自粘性橡胶绝缘胶带 20mm×5m | 卷 | 4.56 | 6.6 | 30.1
66 | 17270500001 | 丁腈橡胶管 商品混凝土输送用 Φ13-50 | kg | 0.32 | 5.62 | 1.8
67 | 18250100009 | 镀锌固定卡子 3×80 | 套 | 7.21 | 1.03 | 7.43
68 | 27060300004 | 镀锌接地板 40×5×120 | 个 | 2.08 | 5.5 | 11.44
69 | 28010300016 | 镀锌软铜绞线 TJRX-15/16 | kg | 1.05 | 42.48 | 44.6
70 | 29062100013 | 镀锌电缆固定卡子 3×35 | 个 | 41.032 | 3.11 | 127.61
71 | 29090100010 | 铜接线端子 DT-16mm2 | 个 | 4.08 | 2.74 | 11.18
72 | 29090100015 | 铜接线端子 DT-120mm2 | 个 | 15.04 | 12.14 | 182.59
73 | 33012100002 | 铸铁爬梯 | kg | 145.072 | 5.61 | 813.85
74 | 33330900001 | 塑钢踏步 | 个 | 49.589 | 34.53 | 1712.31
75 | 34011900002 | 电力复合脂 一级 | kg | 0.99 | 19.47 | 19.28
76 | 34110100002 | 水 | t | 24.774 | 3.2 | 79.28
77 | 35010200001 | 模板竹胶合板 15mm双面覆膜 | m2 | 34.628 | 61.12 | 2116.46
78 | 35030700001 | 支撑钢管及扣件 | kg | 48.906 | 4.69 | 229.37
79 | 36010500002(1) | 防盗球墨铸铁井盖井座1100*800 | 套 | 2.02 | 501 | 1012.02
80 | 36010500002(2) | 防盗球墨铸铁井盖井座 1100*800 | 套 | 2.02 | 501 | 1012.02
81 | 36210700003 | 警示带 250mm | m | 152.25 | 1.1 | 167.48
82 | 80210400002 | 商品混凝土（砾石） C15 | m3 | 17.755 | 486.49 | 8637.63
83 | 80210400004 | 商品混凝土（砾石） C25 | m3 | 25.393 | 507.72 | 12892.53
84 | 88010500001 | 其他材料费 | 元 | 1272.94 | 1 | 1272.94
85 | 88010500003 | 校验材料费 | 元 | 70.92 | 1 | 70.92
86 | B_SB0001 | 户外真空断路器 ZW20-12F/630 | 组 | 1 | 16539.5 | 16539.5
| 本页合计 |  | 元 |  |  | 47028.5
注：招标控制价、投标报价、竣工结算通用表。
服务热线：400-0731-179 | [5 empty] | 睿特造价软件
E.40：人工、材料、机械汇总表
工程名称：桔园路标准化厂房正式用电工程 标段: | [5 empty] | 第4页 共6页
序号 | 编码 | 名 称 (材料、机械规格型号) | 单位 | 数量 | 单价(元) | 合价(元) | 备注
87 | B_SB0002 | 环网柜型欧式箱变1250KVA 1250KVA | 台 | 1 | 254321 | 254321
88 | B_SB0003 | ZC-YJV22-8.7/15KV-3*120mm2 | m | 212.1 | 191.5 | 40617.15
89 | B_SB0004 | ZC-YJV22-8.7/15KV-3*70mm2 | m | 20.2 | 137.5 | 2777.5
90 | B_SB0007 | HY5WS-17/45避雷器 | 只 | 3 | 220 | 660
91 | B_SB0009 | 组合型成套箱式变电站安装 带高压开关柜（变压器容量kV·A以下） 1000 1000KVA | 台 | 1 | 231700 | 231700
92 | B_ZC0001 | 防火涂料 | kg | 21.6 | 15.94 | 344.3
93 | B_ZC0003 | ∠50*5*2500热镀锌角钢接地极 | 根 | 8 | 41.56 | 332.48
94 | B_ZC0004 | 高压电缆终端头（户外冷缩型）ZC-YJV22-10KV-3*120mm2 | 套 | 1.02 | 136.724 | 139.46
95 | B_ZC0005 | 百叶窗 630*400 | 个 | 8 | 65.52 | 524.16
96 | B_ZC0006 | 50*5mm热镀锌扁钢接地母线 | m | 81.84 | 9.619 | 787.22
97 | B_ZC0007 | ZC-YJV22-10KV-3*120mm2高压电缆终端头（户内冷缩型） | 套 | 1.02 | 132.74 | 135.39
98 | B_ZC0008 | 杆上变配电设备安装 隔离开关 AC10KV 630A 25KA | 组 | 1 | 1780 | 1780
99 | B_ZC0010 | ZC-YJV22-10KV-3*70mm2高压电缆终端头（户内冷缩型） 3*70 | 套 | 2.04 | 132.74 | 270.79
100 | B_ZC0010(1) | TJ-25避雷器引线 | 米 | 6 | 13 | 78
101 | B_ZC0012 | CPVC-167/8电力管 | m | 387.496 | 53.66 | 20793.04
102 | B_ZC0015 | 防火堵料 | t | 0.022 | 3000 | 66
103 | B_ZC0019 | JKLYJ-10KV-240mm2引下线 | 米 | 20 | 19.8 | 396
104 | B_ZC0025 | 接线端子 | 个 | 3 | 3.6 | 10.8
105 | B_ZC0031 | 塑料管枕 | 个 | 191.867 | 3 | 575.6
106 | J1-1 | 履带式推土机 功率(kW) 75 | 台班 | 0.036 | 1511.97 | 54.43
107 | J1-35 | 电动夯实机 夯击能量(N·m) 250 | 台班 | 4.377 | 28.27 | 123.74
108 | J1-7 | 履带式单斗液压挖掘机 斗容量(m3) 1 | 台班 | 0.503 | 2128.11 | 1070.44
109 | J3-18 | 汽车式起重机 提升质量(t) 5 | 台班 | 0.94 | 711.02 | 668.36
110 | J3-21 | 汽车式起重机 提升质量(t) 12 | 台班 | 0.065 | 1131.25 | 73.53
111 | J4-13 | 自卸汽车 装载质量(t) 12 | 台班 | 3.597 | 1156.43 | 4159.68
112 | J4-30 | 机动翻斗车 装载质量(t) 1 | 台班 | 0.633 | 230.62 | 145.98
| 本页合计 |  | 元 |  |  | 562605.05
注：招标控制价、投标报价、竣工结算通用表。
服务热线：400-0731-179 | [5 empty] | 睿特造价软件
E.40：人工、材料、机械汇总表
工程名称：桔园路标准化厂房正式用电工程 标段: | [5 empty] | 第5页 共6页
序号 | 编码 | 名 称 (材料、机械规格型号) | 单位 | 数量 | 单价(元) | 合价(元) | 备注
113 | J4-33 | 洒水车 罐容量(L) 4000 | 台班 | 0.156 | 533.34 | 83.2
114 | J4-4 | 载重汽车 装载质量(t) 5 | 台班 | 1.927 | 481.47 | 927.79
115 | J4-6 | 载重汽车 装载质量(t) 8 | 台班 | 0.095 | 566.16 | 53.79
116 | J5-10 | 电动单筒慢速卷扬机 牵引力(kN) 50 | 台班 | 0.378 | 217.17 | 82.09
117 | J6-12 | 灰浆搅拌机 拌筒容量(L) 200 | 台班 | 0.783 | 182.8 | 143.13
118 | J6-20 | 混凝土振动器 平板式 | 台班 | 1.802 | 11.22 | 20.22
119 | J6-21 | 混凝土振动器 插入式 | 台班 | 2.613 | 11.19 | 29.24
120 | J6-22 | 混凝土振动器 附着式 | 台班 | 0.558 | 10.32 | 5.76
121 | J7-12 | 木工圆锯机 直径(mm) 500 | 台班 | 0.043 | 28.49 | 1.23
122 | J7-2 | 钢筋切断机 直径(mm) 40 | 台班 | 0.253 | 47.79 | 12.09
123 | J7-3 | 钢筋弯曲机 直径(mm) 40 | 台班 | 0.524 | 29.24 | 15.32
124 | J7-31 | 台式钻床 钻孔直径(mm) 16 | 台班 | 0.2 | 5.54 | 1.11
125 | J9-1 | 交流弧焊机 容量(kV·A) 21 | 台班 | 2.5 | 65.46 | 163.65
126 | J9-18 | 对焊机 容量(kV·A) 75 | 台班 | 0.255 | 122.09 | 31.13
127 | J9-2 | 交流弧焊机 容量(kV·A) 32 | 台班 | 1.48 | 95.9 | 141.93
128 | Y10-2 | LCR电桥 量程∶12Hz-200kHz,精度∶±0.05% | 台班 | 1.2 | 27.4 | 32.88
129 | Y10-7 | 高压绝缘电阻测试仪 量程∶0.05-50Ω,1-100mΩ,1000V | 台班 | 3.522 | 37.05 | 130.49
130 | Y10-9 | 变压器直流电阻测试仪 量程∶1mΩ-4Ω,5A,1mΩ-1Ω,10A | 台班 | 1.2 | 18.63 | 22.36
131 | Y12-12 | 微机继电保护测试仪 量程∶0.1ms-9999s,精度∶0.1ms | 台班 | 1.4 | 68.95 | 96.53
132 | Y12-16 | YDQ充气式试验变压器 量程∶1-500kV·A,空载电流∶<7%,阻抗电压∶<8% | 台班 | 1 | 52.61 | 52.61
133 | Y12-2 | 变比自动测量仪 K=1-1000 | 台班 | 1.2 | 29.46 | 35.35
134 | Y12-22 | 高压试验变压器装置 YDJHJ12-E | 台班 | 0.8 | 179.6 | 143.68
135 | Y12-3 | 继电器检验仪 功率差动 | 台班 | 1.2 | 38.35 | 46.02
136 | Y12-4 | 真空断路器测试仪 量程∶10-60kV | 台班 | 0.4 | 79.74 | 31.9
| 本页合计 |  | 元 |  |  | 2303.49
注：招标控制价、投标报价、竣工结算通用表。
服务热线：400-0731-179 | [5 empty] | 睿特造价软件
E.40：人工、材料、机械汇总表
工程名称：桔园路标准化厂房正式用电工程 标段: | [5 empty] | 第6页 共6页
序号 | 编码 | 名 称 (材料、机械规格型号) | 单位 | 数量 | 单价(元) | 合价(元) | 备注
137 | Y12-7 | 三相多功能钳形相位伏安表 量程及精度∶U∶45-450V,精度∶±0.5%,I∶1.5mA-10A,精度∶±0.5%,Φ∶0-360°,精度∶±1.0°,F∶45-65Hz,精度∶±0.03,P∶220±40V,精度∶±0.5%,PF∶220±40V,精度∶±0.01 | 台班 | 1.2 | 17.53 | 21.04
138 | Y12-8 | 电能校验仪 电流∶AC∶6×(0-12.5)A,3×(0-25)A,1×(0-75)A,DC∶±75A,电压∶AC∶4×(0-300)V,3×(0-300)V,1×(0-600)V,DC∶4×(0-±300)V | 台班 | 1.2 | 31.74 | 38.09
139 | Y12-9 | 2000A大电流发生器 量程∶输出电流∶串联2000A,并联4000A,精度∶±0.5% | 台班 | 1.2 | 28.58 | 34.3
140 | Y15-1 | 智能型光导抗干扰介损测量仪 介损∶0-50%,分辨率0.0001,电容∶Cx≤60000pF,分辨率0.1pF | 台班 | 0.8 | 36.11 | 28.89
141 | Y27-2 | 直流高压发生器 ZGF-200 | 台班 | 0.8 | 35.59 | 28.47
142 | Y28-3 | 各量程电压电流表 各量程均可测交流、直流 | 台班 | 1.4 | 20.29 | 28.41
143 | Y37-1 | 电缆测试仪 量程∶10m-20km | 台班 | 0.2 | 15.91 | 3.18
144 | Y37-2 | 电缆故障测试仪 DGC-711E 智能屏幕液晶显示测各种电力电缆 | 台班 | 2.4 | 45.07 | 108.17
145 | Y8-6 | 数字毫秒表 量程∶0.0001-9999.9s,精度∶优于5×10-5 | 台班 | 2 | 3.8 | 7.6
146 | Y9-1 | 数字高压表 精度∶AC1.5%,DC1.5% | 台班 | 1.2 | 11.17 | 13.4
147 | Y9-4 | 手持式万用表 50000计数,真有效值,PC接口 | 台班 | 3.8 | 6.33 | 24.05
148 | Y9-9 | 高压整流硅堆滤波器 | 台班 | 1.2 | 9.89 | 11.87
| 本页合计 |  | 元 |  |  | 347.46
| 合 计 |  | 元 |  |  | 707605.59
注：招标控制价、投标报价、竣工结算通用表。
服务热线：400-0731-179 | [5 empty] | 睿特造价软件