## 评审表
湖南城陵矶临港新区高新产业园3#栋食堂空调采购安装工程 评审表
序号 | 项目名称 | 金额（元） | 备注
1 | 湖南城陵矶临港新区高新产业园 3#栋食堂空调采购安装工程 | 1152493.42
合计 |  | 1152493.42

## 下浮表
湖南城陵矶临港新区高新产业园3#栋食堂空调采购安装工程预算评审下浮表
序号 | 工程名称 | 单位 | 下浮前建安费 | 绿色施工、安全防护 措施项目费 | 安责险、环保税 | 询价主材费 | 下浮金额 | 下浮后建安费
|  |  | A | B | C | D | E=(A-B-C-D)*0.15 | F=A-E
1 | 空调工程 | 元 | 1209736.71 | 13904.68 | 10988.62 | 803221.48 | 57243.2895 | 1152493.4205

## E.13 单项工程招标控制价汇总表
E.13：单项工程招标控制价汇总表
工程名称：整个项目 |  |  | 第 1 页 共 1 页
序号 | 单位工程名称 | 金额 （元） |  | 其中：（元）
|  |  |  | 绿色施工安全防护措施项目费 | 暂估价
1 | 空调工程 | 1209736.71 |  | 13904.68
合计 |  | 1209736.71 |  | 13904.68
注：本表适用于单项工程招投标控制价或投标报价的汇总。
广联达科技股份有限公司

## E.14 单位工程招标控制价汇总表
E.14：单位工程招标控制价汇总表
工程名称：空调工程 |  | 标段： |  | 第 1 页 共 1 页
序号 | 工程内容 |  | 计费基础说明 |  | 费率% | 金额 | 其中： 暂估价（元）
一 | 分部分项工程费 |  | 分部分项费用合计 |  |  | 1076150.62
1 | 直接费 |  |  |  |  | 1014172.69
1.1 | 人工费 |  |  |  |  | 118816.84
1.2 | 材料费 |  |  |  |  | 892539.59
1.2.1 | 其中：工程设备费/其他 |  | （详见附录C说明第2条规定计算） |  |  | 746606.17
1.3 | 机械费 |  |  |  |  | 2816.26
2 | 管理费 |  |  |  | 32.16 | 38212.22
3 | 其他管理费 |  | （按附录C说明第2条规定计算）
4 | 利润 |  |  |  | 20 | 23764.28
二 | 措施项目费 |  | 1+2+3 |  |  | 22710.95
1 | 单价措施项目费 |  | 单价措施项目费合计 |  |  | 7073.11
1.1 | 直接费 |  |  |  |  | 5981.18
1.1.1 | 人工费 |  |  |  |  | 2093.42
1.1.2 | 材料费 |  |  |  |  | 3887.76
1.1.3 | 机械费
1.2 | 管理费 |  |  |  | 32.16 | 673.24
1.3 | 利润 |  |  |  | 20 | 418.69
2 | 总价措施项目费 |  | （按E.20总价措施项目计价表计算） |  |  | 1733.16
3 | 绿色施工安全防护措施项目费 |  | （按E.21绿色施工安全防护措施费计价表计算） |  | 11.5 | 13904.68
3.1 | 其中安全生产费 |  | （按E.21绿色施工安全防护措施费计价表计算） |  | 10 | 12091.03
三 | 其他项目费 |  | （按E.23其他项目计价汇总表计算） |  |  | 10988.62
四 | 税前造价 |  | 一+二+三 |  |  | 1109850.19
五 | 销项税额 |  | 四 |  | 9 | 99886.52
单位工程建安造价 |  |  | 四+五 |  |  | 1209736.71
广联达科技股份有限公司

## E.18 分部分项工程项目清单与措施项目清单计价表
E.18：分部分项工程项目清单与措施项目清单计价表
工程名称：空调工程 |  |  | 标段： |  |  |  | 第 1 页 共 18 页
序号 | 项目编码 | 项目名称 |  | 项目特征描述 | 计量 单位 | 工程量 |  | 金额（元）
[8 empty] | 综合单价 | 合价 | 其中： 暂估价
|  | 通风工程 | [6 empty] | 77639.56
1 | 030108003001 | 底噪管道离心排风机 PF-1F-02~06 L=150m3/h N=19W P=100Pa |  | 1.名称:底噪管道离心排风机 PF-1F-02~06 2.型号:L=150m3/h N=19W P=100Pa | 台 | 5 |  | 556.11 | 2780.55
1.1 | C7-50 | 卫生间通风器 |  |  | 台 | 5 |  | 556.11 | 2780.55
2 | 030108003002 | 底噪离心排风机（防爆型） PF-1F/2F-01 L=16000m3/h N=4KW P=400Pa |  | 1.名称:底噪离心排风机（防爆型） PF-1F/2F-01 2.型号:L=16000m3/h N=4KW P=400Pa 3.单机试运转要求:检查接线、调试 | 台 | 1 |  | 5581.16 | 5581.16
2.1 | C1-640 | 离心式通(引)风机安装 设备质量(t以内) 0.3 |  |  | 台 | 1 |  | 5229.02 | 5229.02
2.2 | C1-700 | 离心式通(引)风机拆装检查 设备质量(t以内) 0.3 |  |  | 台 | 1 |  | 352.14 | 352.14
3 | 030701004001 | 吊装式全热回收新风换气机 风量：2000m3/h 余压：180Pa 功率：1020W |  | 1.名称:吊装式全热回收新风换气机 2.型号:风量：2000m3/h 余压：180Pa 功率：1020W 3.试压要求:检查接线、调试 | 台 | 7 |  | 6075.11 | 42525.77
3.1 | C7-5 | 吊顶式(支架式)空调器 制冷量 (kw) ≤15 |  |  | 台 | 7 |  | 5779 | 40453
3.2 | C1-712 | 轴流通风机拆装检查 设备质量(t以内) 0.2 |  |  | 台 | 7 |  | 296.11 | 2072.77
4 | 030702001001 | 碳钢通风管道 矩形风管 长边长(mm) ≤2000 |  | 1.名称:碳钢通风管道 矩形风管 2.材质:镀锌钢板 3.形状:矩形 4.规格:长边长(mm) ≤2000 5.板材厚度:1.5mm | m2 | 17.4 |  | 235.3 | 4094.22
本页小计 | [8 empty] | 54981.7
注：1.本表工程量清单项目综合的消耗量标准与E.19综合单价分析表综合的内容应相同；2.此表用于竣工结算时无暂估价栏。
广联达科技股份有限公司
E.18：分部分项工程项目清单与措施项目清单计价表
工程名称：空调工程 |  |  | 标段： |  |  |  | 第 2 页 共 18 页
序号 | 项目编码 | 项目名称 |  | 项目特征描述 | 计量 单位 | 工程量 |  | 金额（元）
[8 empty] | 综合单价 | 合价 | 其中： 暂估价
4.1 | C7-114 | 镀锌薄钢板法兰风管制作、安装 矩形风管(δ=1.2mm以内咬口) 长边长(mm) ≤2000 |  |  | 10m2 | 1.74 |  | 2353.01 | 4094.24
5 | 030702001002 | 碳钢通风管道 矩形风管 长边长(mm) ≤1250 |  | 1.名称:碳钢通风管道 矩形风管 2.材质:镀锌钢板 3.形状:矩形 4.规格:长边长(mm) ≤1250 5.板材厚度:1.2mm | m2 | 9.7 |  | 197.44 | 1915.17
5.1 | C7-113 | 镀锌薄钢板法兰风管制作、安装 矩形风管(δ=1.2mm以内咬口) 长边长(mm) ≤1250 |  |  | 10m2 | 0.96996 |  | 1974.51 | 1915.2
6 | 030702001003 | 碳钢通风管道 矩形风管 长边长(mm) ≤1000 |  | 1.名称:碳钢通风管道 矩形风管 2.材质:镀锌钢板 3.形状:矩形 4.规格:长边长(mm) ≤1000 5.板材厚度:1.0mm | m2 | 7.31 |  | 180.24 | 1317.55
6.1 | C7-112 | 镀锌薄钢板法兰风管制作、安装 矩形风管(δ=1.2mm以内咬口) 长边长(mm) ≤1000 |  |  | 10m2 | 0.73136 |  | 1801.49 | 1317.54
7 | 030702001004 | 碳钢通风管道 矩形风管 长边长(mm) ≤450 |  | 1.名称:碳钢通风管道 矩形风管 2.材质:镀锌钢板 3.形状:矩形 4.规格:长边长(mm) ≤450 5.板材厚度:0.75mm | m2 | 44.05 |  | 187.66 | 8266.42
7.1 | C7-111 | 镀锌薄钢板法兰风管制作、安装 矩形风管(δ=1.2mm以内咬口) 长边长(mm) ≤450 |  |  | 10m2 | 4.4046 |  | 1876.78 | 8266.47
8 | 030703021001 | 静压箱 3500*600*600（H） |  | 1.名称:静压箱 2.规格:3500*600*600（H） | 个 | 1 |  | 2912.09 | 2912.09
8.1 | C7-474 | 静压箱制作安装 |  |  | 10㎡ | 0.912 |  | 3193.08 | 2912.09
本页小计 | [8 empty] | 14411.23
注：1.本表工程量清单项目综合的消耗量标准与E.19综合单价分析表综合的内容应相同；2.此表用于竣工结算时无暂估价栏。
广联达科技股份有限公司
E.18：分部分项工程项目清单与措施项目清单计价表
工程名称：空调工程 |  |  | 标段： |  |  |  | 第 3 页 共 18 页
序号 | 项目编码 | 项目名称 |  | 项目特征描述 | 计量 单位 | 工程量 |  | 金额（元）
[8 empty] | 综合单价 | 合价 | 其中： 暂估价
9 | 030703011001 | 电动百叶排风口 800*800（+250） |  | 1.名称:电动百叶排风口 2.规格:800*800（+250） | 个 | 1 |  | 372.57 | 372.57
9.1 | C7-328 | 铝合金单层百叶风口 周长(mm) ≤4800 |  |  | 个 | 1 |  | 372.57 | 372.57
10 | 030703011002 | 单层百叶排风口 3500*500 |  | 1.名称:单层百叶排风口 2.规格:3500*500 | 个 | 1 |  | 588.99 | 588.99
10.1 | C7-330 | 铝合金单层百叶风口 周长(mm) ≤7200 |  |  | 个 | 1 |  | 588.99 | 588.99
11 | 030703011003 | 单层百叶排风口 800*800 |  | 1.名称:单层百叶排风口 2.规格:800*800 | 个 | 1 |  | 240.99 | 240.99
11.1 | C7-327 | 铝合金单层百叶风口 周长(mm) ≤3200 |  |  | 个 | 1 |  | 240.99 | 240.99
12 | 030703011004 | 单层百叶排风口 250*250 |  | 1.名称:单层百叶排风口 2.规格:250*250 | 个 | 3 |  | 52.39 | 157.17
12.1 | C7-324 | 铝合金单层百叶风口 周长(mm) ≤1280 |  |  | 个 | 3 |  | 52.39 | 157.17
13 | 030703011005 | 单层百叶排风口 200*200 |  | 1.名称:单层百叶排风口 2.规格:200*200 | 个 | 4 |  | 39.72 | 158.88
13.1 | C7-323 | 铝合金单层百叶风口 周长(mm) ≤900 |  |  | 个 | 4 |  | 39.72 | 158.88
14 | 030703011006 | 防雨百叶排风口 160*160 |  | 1.名称:防雨百叶排风口 2.规格:160*160 | 个 | 5 |  | 46.22 | 231.1
本页小计 | [8 empty] | 1749.7
注：1.本表工程量清单项目综合的消耗量标准与E.19综合单价分析表综合的内容应相同；2.此表用于竣工结算时无暂估价栏。
广联达科技股份有限公司
E.18：分部分项工程项目清单与措施项目清单计价表
工程名称：空调工程 |  |  | 标段： |  |  |  | 第 4 页 共 18 页
序号 | 项目编码 | 项目名称 |  | 项目特征描述 | 计量 单位 | 工程量 |  | 金额（元）
[8 empty] | 综合单价 | 合价 | 其中： 暂估价
14.1 | C7-323 | 铝合金单层百叶风口 周长(mm) ≤900 |  |  | 个 | 5 |  | 46.22 | 231.1
15 | 030703001001 | 70℃防火阀 1600*400 |  | 1.名称:70℃防火阀 2.规格:1600*400 | 个 | 1 |  | 666.74 | 666.74
15.1 | C7-313 | 风管防火阀、防火调节阀 周长(mm) ≤5400 |  |  | 个 | 1 |  | 666.74 | 666.74
16 | 030703001002 | 70℃防火阀 630*250 |  | 1.名称:70℃防火阀 2.规格:630*250 | 个 | 1 |  | 230.94 | 230.94
16.1 | C7-311 | 风管防火阀、防火调节阀 周长(mm) ≤2000 |  |  | 个 | 1 |  | 230.94 | 230.94
17 | 030703001003 | 70℃防火阀 400*250 |  | 1.名称:70℃防火阀 2.规格:400*250 | 个 | 1 |  | 199.89 | 199.89
17.1 | C7-311 | 风管防火阀、防火调节阀 周长(mm) ≤2000 |  |  | 个 | 1 |  | 199.89 | 199.89
18 | 030703001004 | 风管止回阀 400*200 |  | 1.名称:风管止回阀 2.规格:400*200 | 个 | 6 |  | 103.66 | 621.96
18.1 | C7-298 | 风管止回阀、余压阀 周长(mm) ≤1200 |  |  | 个 | 6 |  | 103.66 | 621.96
19 | 030703019001 | 帆布软管接口 |  | 1.名称:帆布软管接口 2.规格:综合考虑 3.材质:不燃或难燃B1级材料 | m2 | 10 |  | 397.74 | 3977.4
19.1 | C7-278 | 帆布软管接口 |  |  | m2 | 10 |  | 397.74 | 3977.4
20 | 031002001002 | 风管抗震支架 |  | 1.规格:0.64m2 2.管架形式:侧向支撑 | 套 | 1 |  | 800 | 800
本页小计 | [8 empty] | 6496.93
注：1.本表工程量清单项目综合的消耗量标准与E.19综合单价分析表综合的内容应相同；2.此表用于竣工结算时无暂估价栏。
广联达科技股份有限公司
E.18：分部分项工程项目清单与措施项目清单计价表
工程名称：空调工程 |  |  | 标段： |  |  |  | 第 5 页 共 18 页
序号 | 项目编码 | 项目名称 |  | 项目特征描述 | 计量 单位 | 工程量 |  | 金额（元）
[8 empty] | 综合单价 | 合价 | 其中： 暂估价
20.1 | 补充主材001 | 风管抗震支架 |  |  | 套 | 1 |  | 800 | 800
|  | 中央空调系统 | [6 empty] | 998511.06
1 | 030701004002 | 天花板内置薄型风管机 SNJ-10 风量：1800m3/h 余压：50Pa 功率：252W |  | 1.名称:天花板内置薄型风管机 SNJ-10 2.型号:风量：1800m3/h 余压：50Pa 功率：252W 3.试压要求:检查接线、调试 | 台 | 55 |  | 4266.86 | 234677.3
1.1 | C7-2 | 风机盘管 吊顶式 |  |  | 台 | 55 |  | 3970.75 | 218391.25
1.2 | C1-712 | 轴流通风机拆装检查 设备质量(t以内) 0.2 |  |  | 台 | 55 |  | 296.11 | 16286.05
2 | 030701004003 | 天花板内置薄型风管机 SNJ-14 风量：2050m3/h 余压：50Pa 功率：273W |  | 1.名称:天花板内置薄型风管机 SNJ-14 2.型号:风量：2050m3/h 余压：50Pa 功率：273W 3.试压要求:检查接线、调试 | 台 | 1 |  | 5158.86 | 5158.86
2.1 | C7-2 | 风机盘管 吊顶式 |  |  | 台 | 1 |  | 4862.75 | 4862.75
2.2 | C1-712 | 轴流通风机拆装检查 设备质量(t以内) 0.2 |  |  | 台 | 1 |  | 296.11 | 296.11
3 | 030701003001 | 变频多联室外机 SWJ-1119 制冷量：111.9KW 制热量：125.5KW 功率：32.9KW |  | 1.名称:变频多联室外机 SWJ-1119 2.型号:制冷量：111.9KW 制热量：125.5KW 功率：32.9KW | 台 | 1 |  | 105353.59 | 105353.59
3.1 | C7-24 | 分体式空调 室外机 落地式 |  |  | 台 | 1 |  | 104245.63 | 104245.63
本页小计 | [8 empty] | 345189.75
注：1.本表工程量清单项目综合的消耗量标准与E.19综合单价分析表综合的内容应相同；2.此表用于竣工结算时无暂估价栏。
广联达科技股份有限公司
E.18：分部分项工程项目清单与措施项目清单计价表
工程名称：空调工程 |  |  | 标段： |  |  |  | 第 6 页 共 18 页
序号 | 项目编码 | 项目名称 |  | 项目特征描述 | 计量 单位 | 工程量 |  | 金额（元）
[8 empty] | 综合单价 | 合价 | 其中： 暂估价
3.2 | C1-702 | 离心式通(引)风机拆装检查 设备质量(t以内) 0.8 |  |  | 台 | 1 |  | 870.65 | 870.65
3.3 | C1-1425 | 设备底座与基础间灌浆 一台设备的灌浆体积(m3以内) 0.1 |  |  | m3 | 0.1 |  | 2373.11 | 237.31
4 | 030701003002 | 变频多联室外机 SWJ-1510 制冷量：151KW 制热量：169KW 功率：45KW |  | 1.名称:变频多联室外机 SWJ-1510 2.型号:制冷量：151KW 制热量：169KW 功率：45KW | 台 | 3 |  | 134350.11 | 403050.33
4.1 | C7-24 | 分体式空调 室外机 落地式 |  |  | 台 | 3 |  | 132969.82 | 398909.46
4.2 | C1-703 | 离心式通(引)风机拆装检查 设备质量(t以内) 1.1 |  |  | 台 | 3 |  | 1142.98 | 3428.94
4.3 | C1-1425 | 设备底座与基础间灌浆 一台设备的灌浆体积(m3以内) 0.1 |  |  | m3 | 0.3 |  | 2373.11 | 711.93
5 | 030702001005 | 碳钢通风管道 矩形风管 长边长(mm) ≤1250 |  | 1.名称:碳钢通风管道 矩形风管 2.材质:镀锌钢板 3.形状:矩形 4.规格:长边长(mm) ≤1250 5.板材厚度:1.0mm | m2 | 8.82 |  | 187.14 | 1650.57
5.1 | C7-113 | 镀锌薄钢板法兰风管制作、安装 矩形风管(δ=1.2mm以内咬口) 长边长(mm) ≤1250 |  |  | 10m2 | 0.882 |  | 1871.41 | 1650.58
6 | 030702001006 | 碳钢通风管道 矩形风管 长边长(mm) ≤1000 |  | 1.名称:碳钢通风管道 矩形风管 2.材质:镀锌钢板 3.形状:矩形 4.规格:长边长(mm) ≤1000 5.板材厚度:0.75mm | m2 | 594.78 |  | 168.21 | 100047.94
本页小计 | [8 empty] | 504748.84
注：1.本表工程量清单项目综合的消耗量标准与E.19综合单价分析表综合的内容应相同；2.此表用于竣工结算时无暂估价栏。
广联达科技股份有限公司
E.18：分部分项工程项目清单与措施项目清单计价表
工程名称：空调工程 |  |  | 标段： |  |  |  | 第 7 页 共 18 页
序号 | 项目编码 | 项目名称 |  | 项目特征描述 | 计量 单位 | 工程量 |  | 金额（元）
[8 empty] | 综合单价 | 合价 | 其中： 暂估价
6.1 | C7-112 | 镀锌薄钢板法兰风管制作、安装 矩形风管(δ=1.2mm以内咬口) 长边长(mm) ≤1000 |  |  | 10m2 | 59.4784 |  | 1682.11 | 100049.18
7 | 030702001007 | 碳钢通风管道 矩形风管 长边长(mm) ≤450 |  | 1.名称:碳钢通风管道 矩形风管 2.材质:镀锌钢板 3.形状:矩形 4.规格:长边长(mm) ≤450 5.板材厚度:0.6mm | m2 | 48.88 |  | 179.74 | 8785.69
7.1 | C7-111 | 镀锌薄钢板法兰风管制作、安装 矩形风管(δ=1.2mm以内咬口) 长边长(mm) ≤450 |  |  | 10m2 | 4.8876 |  | 1797.58 | 8785.85
8 | 030703011007 | 防雨百叶排风口 5000*860 |  | 1.名称:防雨百叶排风口 2.规格:5000*860 | 个 | 1 |  | 1164.46 | 1164.46
8.1 | C7-330 | 铝合金单层百叶风口 周长(mm) ≤7200 |  |  | 个 | 1 |  | 1164.46 | 1164.46
9 | 030703011008 | 防雨百叶排风口 800*320 |  | 1.名称:防雨百叶排风口 2.规格:800*320 | 个 | 9 |  | 160.53 | 1444.77
9.1 | C7-326 | 铝合金单层百叶风口 周长(mm) ≤2500 |  |  | 个 | 9 |  | 160.53 | 1444.77
10 | 030703011009 | 单层百叶风口 400*400 |  | 1.名称:单层百叶风口 2.规格:400*400 | 个 | 55 |  | 112.02 | 6161.1
10.1 | C7-325 | 铝合金单层百叶风口 周长(mm) ≤1800 |  |  | 个 | 55 |  | 112.02 | 6161.1
11 | 030703011010 | 单层百叶风口 320*320 |  | 1.名称:单层百叶风口 2.规格:320*320 | 个 | 64 |  | 63.36 | 4055.04
本页小计 | [8 empty] | 21611.06
注：1.本表工程量清单项目综合的消耗量标准与E.19综合单价分析表综合的内容应相同；2.此表用于竣工结算时无暂估价栏。
广联达科技股份有限公司
E.18：分部分项工程项目清单与措施项目清单计价表
工程名称：空调工程 |  |  | 标段： |  |  |  | 第 8 页 共 18 页
序号 | 项目编码 | 项目名称 |  | 项目特征描述 | 计量 单位 | 工程量 |  | 金额（元）
[8 empty] | 综合单价 | 合价 | 其中： 暂估价
11.1 | C7-324 | 铝合金单层百叶风口 周长(mm) ≤1280 |  |  | 个 | 64 |  | 63.36 | 4055.04
12 | 030703011011 | 单层百叶风口 320*240 |  | 1.名称:单层百叶风口 2.规格:320*240 | 个 | 18 |  | 57.14 | 1028.52
12.1 | C7-324 | 铝合金单层百叶风口 周长(mm) ≤1280 |  |  | 个 | 18 |  | 57.14 | 1028.52
13 | 030703011012 | 蛋格新风口 320*400 |  | 1.名称:单层百叶风口 2.规格:320*400 | 个 | 2 |  | 124.24 | 248.48
13.1 | C7-325 | 铝合金单层百叶风口 周长(mm) ≤1800 |  |  | 个 | 2 |  | 124.24 | 248.48
14 | 030703011013 | 门铰式回风口 400*400 |  | 1.名称:门铰式回风口 2.规格:400*400 | 个 | 7 |  | 132.02 | 924.14
14.1 | C7-325 | 铝合金单层百叶风口 周长(mm) ≤1800 |  |  | 个 | 7 |  | 132.02 | 924.14
15 | 030703019002 | 帆布软管接口 |  | 1.名称:帆布软管接口 2.规格:综合考虑 3.材质:不燃或难燃B1级材料 | m2 | 23.52 |  | 397.74 | 9354.84
15.1 | C7-278 | 帆布软管接口 |  |  | m2 | 23.52 |  | 397.74 | 9354.84
本页小计 | [8 empty] | 11555.98
注：1.本表工程量清单项目综合的消耗量标准与E.19综合单价分析表综合的内容应相同；2.此表用于竣工结算时无暂估价栏。
广联达科技股份有限公司
E.18：分部分项工程项目清单与措施项目清单计价表
工程名称：空调工程 |  |  | 标段： |  |  |  | 第 9 页 共 18 页
序号 | 项目编码 | 项目名称 |  | 项目特征描述 | 计量 单位 | 工程量 |  | 金额（元）
[8 empty] | 综合单价 | 合价 | 其中： 暂估价
16 | 030702001008 | 空调冷媒管 φ9.5 |  | 1.名称:空调冷媒管 2.规格:φ9.5 3.类型:去磷无缝紫铜管 4.试验要求:氮气吹扫，气密性试验及加注冷媒 5.保温材料:难燃B级橡塑保温材料 6.保温厚度:15mm | m | 323.08 |  | 31.74 | 10254.56
16.1 | C7-530 | 多联机铜管 外径(mm以内) 9.5 |  |  | 10m | 32.308 |  | 198.68 | 6418.95
16.2 | C7-563 | 多联机铜管氮气吹扫 管外径(mm以内) 50 |  |  | 100m | 3.2308 |  | 223.19 | 721.08
16.3 | C7-565 | 铜管 多联机系统气密性试验(氮气) 管外径(mm以内) 50 |  |  | 100m | 3.2308 |  | 374.27 | 1209.19
16.4 | C7-570 | 多联机铜管加注冷媒 液管管外径(mm以内) 9.5 |  |  | 100m | 3.2308 |  | 486.71 | 1572.46
16.5 | C7-578 | 多联机铜管保温 管外径(mm以内) 13 |  |  | m3 | 0.1493 |  | 2227.69 | 332.59
17 | 030702001009 | 空调冷媒管 φ12.7 |  | 1.名称:空调冷媒管 2.规格:φ12.7 3.类型:去磷无缝紫铜管 4.试验要求:氮气吹扫，气密性试验及加注冷媒 5.保温材料:难燃B级橡塑保温材料 6.保温厚度:15mm | m | 32 |  | 47.43 | 1517.76
本页小计 | [8 empty] | 11772.32
注：1.本表工程量清单项目综合的消耗量标准与E.19综合单价分析表综合的内容应相同；2.此表用于竣工结算时无暂估价栏。
广联达科技股份有限公司
E.18：分部分项工程项目清单与措施项目清单计价表
工程名称：空调工程 |  |  | 标段： |  |  |  | 第 10 页 共 18 页
序号 | 项目编码 | 项目名称 |  | 项目特征描述 | 计量 单位 | 工程量 |  | 金额（元）
[8 empty] | 综合单价 | 合价 | 其中： 暂估价
17.1 | C7-531 | 多联机铜管 外径(mm以内) 12.7 |  |  | 10m | 3.2 |  | 339.53 | 1086.5
17.2 | C7-563 | 多联机铜管氮气吹扫 管外径(mm以内) 50 |  |  | 100m | 0.32 |  | 223.19 | 71.42
17.3 | C7-565 | 铜管 多联机系统气密性试验(氮气) 管外径(mm以内) 50 |  |  | 100m | 0.32 |  | 374.27 | 119.77
17.4 | C7-571 | 多联机铜管加注冷媒 液管管外径(mm以内) 12.7 |  |  | 100m | 0.32 |  | 620.82 | 198.66
17.5 | C7-579 | 多联机铜管保温 管外径(mm以内) 23 |  |  | m3 | 0.0198 |  | 2097.99 | 41.54
18 | 030702001010 | 空调冷媒管 φ15.9 |  | 1.名称:空调冷媒管 2.规格:φ15.9 3.类型:去磷无缝紫铜管 4.试验要求:氮气吹扫，气密性试验及加注冷媒 5.保温材料:难燃B级橡塑保温材料 6.保温厚度:15mm | m | 17.27 |  | 41.13 | 710.32
18.1 | C7-532 | 多联机铜管 外径(mm以内) 15.9 |  |  | 10m | 1.727 |  | 258.83 | 447
18.2 | C7-563 | 多联机铜管氮气吹扫 管外径(mm以内) 50 |  |  | 100m | 0.1727 |  | 223.19 | 38.54
18.3 | C7-565 | 铜管 多联机系统气密性试验(氮气) 管外径(mm以内) 50 |  |  | 100m | 0.1727 |  | 374.27 | 64.64
本页小计 | [8 empty] | 710.32
注：1.本表工程量清单项目综合的消耗量标准与E.19综合单价分析表综合的内容应相同；2.此表用于竣工结算时无暂估价栏。
广联达科技股份有限公司
E.18：分部分项工程项目清单与措施项目清单计价表
工程名称：空调工程 |  |  | 标段： |  |  |  | 第 11 页 共 18 页
序号 | 项目编码 | 项目名称 |  | 项目特征描述 | 计量 单位 | 工程量 |  | 金额（元）
[8 empty] | 综合单价 | 合价 | 其中： 暂估价
18.4 | C7-572 | 多联机铜管加注冷媒 液管管外径(mm以内) 15.9 |  |  | 100m | 0.1727 |  | 764.4 | 132.01
18.5 | C7-579 | 多联机铜管保温 管外径(mm以内) 23 |  |  | m3 | 0.0134 |  | 2097.99 | 28.11
19 | 030702001011 | 空调冷媒管 φ19.1 |  | 1.名称:空调冷媒管 2.规格:φ19.1 3.类型:去磷无缝紫铜管 4.试验要求:氮气吹扫，气密性试验及加注冷媒 5.保温材料:难燃B级橡塑保温材料 6.保温厚度:20mm | m | 337.95 |  | 59.69 | 20172.24
19.1 | C7-533 | 多联机铜管 外径(mm以内) 19.1 |  |  | 10m | 33.795 |  | 415.53 | 14042.84
19.2 | C7-563 | 多联机铜管氮气吹扫 管外径(mm以内) 50 |  |  | 100m | 3.3795 |  | 223.19 | 754.27
19.3 | C7-565 | 铜管 多联机系统气密性试验(氮气) 管外径(mm以内) 50 |  |  | 100m | 3.3795 |  | 374.27 | 1264.85
19.4 | C7-573 | 多联机铜管加注冷媒 液管管外径(mm以内) 19.1 |  |  | 100m | 3.3795 |  | 955.84 | 3230.26
19.5 | C7-579 | 多联机铜管保温 管外径(mm以内) 23 |  |  | m3 | 0.4187 |  | 2097.99 | 878.43
20 | 030702001012 | 空调冷媒管 φ22.2 |  | 1.名称:空调冷媒管 2.规格:φ22.2 3.类型:去磷无缝紫铜管 4.试验要求:氮气吹扫，气密性试验及加注冷媒 5.保温材料:难燃B级橡塑保温材料 6.保温厚度:20mm | m | 209.75 |  | 77.34 | 16222.07
本页小计 | [8 empty] | 36394.31
注：1.本表工程量清单项目综合的消耗量标准与E.19综合单价分析表综合的内容应相同；2.此表用于竣工结算时无暂估价栏。
广联达科技股份有限公司
E.18：分部分项工程项目清单与措施项目清单计价表
工程名称：空调工程 |  |  | 标段： |  |  |  | 第 12 页 共 18 页
序号 | 项目编码 | 项目名称 |  | 项目特征描述 | 计量 单位 | 工程量 |  | 金额（元）
[8 empty] | 综合单价 | 合价 | 其中： 暂估价
20.1 | C7-534 | 多联机铜管 外径(mm以内) 22.2 |  |  | 10m | 20.975 |  | 563.96 | 11829.06
20.2 | C7-563 | 多联机铜管氮气吹扫 管外径(mm以内) 50 |  |  | 100m | 2.0975 |  | 223.19 | 468.14
20.3 | C7-565 | 铜管 多联机系统气密性试验(氮气) 管外径(mm以内) 50 |  |  | 100m | 2.0975 |  | 374.27 | 785.03
20.4 | C7-574 | 多联机铜管加注冷媒 液管管外径(mm以内) 22.2 |  |  | 100m | 2.0975 |  | 1195.15 | 2506.83
20.5 | C7-579 | 多联机铜管保温 管外径(mm以内) 23 |  |  | m3 | 0.3021 |  | 2097.99 | 633.8
21 | 030702001013 | 空调冷媒管 φ28.6 |  | 1.名称:空调冷媒管 2.规格:φ28.6 3.类型:去磷无缝紫铜管 4.试验要求:氮气吹扫，气密性试验及加注冷媒 5.保温材料:难燃B级橡塑保温材料 6.保温厚度:20mm | m | 33.5 |  | 100.98 | 3382.83
21.1 | C7-536 | 多联机铜管 外径(mm以内) 28.6 |  |  | 10m | 3.35 |  | 712.62 | 2387.28
21.2 | C7-563 | 多联机铜管氮气吹扫 管外径(mm以内) 50 |  |  | 100m | 0.335 |  | 223.19 | 74.77
21.3 | C7-565 | 铜管 多联机系统气密性试验(氮气) 管外径(mm以内) 50 |  |  | 100m | 0.335 |  | 374.27 | 125.38
本页小计 | [8 empty] | 3382.83
注：1.本表工程量清单项目综合的消耗量标准与E.19综合单价分析表综合的内容应相同；2.此表用于竣工结算时无暂估价栏。
广联达科技股份有限公司
E.18：分部分项工程项目清单与措施项目清单计价表
工程名称：空调工程 |  |  | 标段： |  |  |  | 第 13 页 共 18 页
序号 | 项目编码 | 项目名称 |  | 项目特征描述 | 计量 单位 | 工程量 |  | 金额（元）
[8 empty] | 综合单价 | 合价 | 其中： 暂估价
21.4 | C7-576 | 多联机铜管加注冷媒 液管管外径(mm以内) 28.6 |  |  | 100m | 0.335 |  | 1984.86 | 664.93
21.5 | C7-579 | 多联机铜管保温 管外径(mm以内) 23 |  |  | m3 | 0.0622 |  | 2097.99 | 130.49
22 | 030702001014 | 空调冷媒管 φ34.9 |  | 1.名称:空调冷媒管 2.规格:φ34.9 3.类型:去磷无缝紫铜管 4.试验要求:氮气吹扫，气密性试验及加注冷媒 5.保温材料:难燃B级橡塑保温材料 6.保温厚度:20mm | m | 10.1 |  | 122.75 | 1239.78
22.1 | C7-538 | 多联机铜管 外径(mm以内) 34.9 |  |  | 10m | 1.01 |  | 921.72 | 930.94
22.2 | C7-563 | 多联机铜管氮气吹扫 管外径(mm以内) 50 |  |  | 100m | 0.101 |  | 223.19 | 22.54
22.3 | C7-565 | 铜管 多联机系统气密性试验(氮气) 管外径(mm以内) 50 |  |  | 100m | 0.101 |  | 374.27 | 37.8
22.4 | C7-576 | 多联机铜管加注冷媒 液管管外径(mm以内) 28.6 |  |  | 100m | 0.101 |  | 1984.86 | 200.47
22.5 | C7-579 | 多联机铜管保温 管外径(mm以内) 23 |  |  | m3 | 0.0229 |  | 2097.99 | 48.04
23 | 030702001015 | 空调冷媒管 φ41.3 |  | 1.名称:空调冷媒管 2.规格:φ41.3 3.类型:去磷无缝紫铜管 4.试验要求:氮气吹扫，气密性试验及加注冷媒 5.保温材料:难燃B级橡塑保温材料 6.保温厚度:25mm | m | 14.08 |  | 155.95 | 2195.78
本页小计 | [8 empty] | 3435.56
注：1.本表工程量清单项目综合的消耗量标准与E.19综合单价分析表综合的内容应相同；2.此表用于竣工结算时无暂估价栏。
广联达科技股份有限公司
E.18：分部分项工程项目清单与措施项目清单计价表
工程名称：空调工程 |  |  | 标段： |  |  |  | 第 14 页 共 18 页
序号 | 项目编码 | 项目名称 |  | 项目特征描述 | 计量 单位 | 工程量 |  | 金额（元）
[8 empty] | 综合单价 | 合价 | 其中： 暂估价
23.1 | C7-540 | 多联机铜管 外径(mm以内) 41.3 |  |  | 10m | 1.408 |  | 1230.88 | 1733.08
23.2 | C7-563 | 多联机铜管氮气吹扫 管外径(mm以内) 50 |  |  | 100m | 0.1408 |  | 223.19 | 31.43
23.3 | C7-565 | 铜管 多联机系统气密性试验(氮气) 管外径(mm以内) 50 |  |  | 100m | 0.1408 |  | 374.27 | 52.7
23.4 | C7-576 | 多联机铜管加注冷媒 液管管外径(mm以内) 28.6 |  |  | 100m | 0.1408 |  | 1984.86 | 279.47
23.5 | C7-579 | 多联机铜管保温 管外径(mm以内) 23 |  |  | m3 | 0.0472 |  | 2097.99 | 99.03
24 | 030702001016 | 空调冷媒管 φ44.5 |  | 1.名称:空调冷媒管 2.规格:φ44.5 3.类型:去磷无缝紫铜管 4.试验要求:氮气吹扫，气密性试验及加注冷媒 5.保温材料:难燃B级橡塑保温材料 6.保温厚度:25mm | m | 184.67 |  | 182.25 | 33656.11
24.1 | C7-541 | 多联机铜管 外径(mm以内) 44.5 |  |  | 10m | 18.467 |  | 1488.53 | 27488.68
24.2 | C7-563 | 多联机铜管氮气吹扫 管外径(mm以内) 50 |  |  | 100m | 1.8467 |  | 223.19 | 412.16
24.3 | C7-565 | 铜管 多联机系统气密性试验(氮气) 管外径(mm以内) 50 |  |  | 100m | 1.8467 |  | 374.27 | 691.16
本页小计 | [8 empty] | 33656.11
注：1.本表工程量清单项目综合的消耗量标准与E.19综合单价分析表综合的内容应相同；2.此表用于竣工结算时无暂估价栏。
广联达科技股份有限公司
E.18：分部分项工程项目清单与措施项目清单计价表
工程名称：空调工程 |  |  | 标段： |  |  |  | 第 15 页 共 18 页
序号 | 项目编码 | 项目名称 |  | 项目特征描述 | 计量 单位 | 工程量 |  | 金额（元）
[8 empty] | 综合单价 | 合价 | 其中： 暂估价
24.4 | C7-576 | 多联机铜管加注冷媒 液管管外径(mm以内) 28.6 |  |  | 100m | 1.8467 |  | 1984.86 | 3665.44
24.5 | C7-579 | 多联机铜管保温 管外径(mm以内) 23 |  |  | m3 | 0.6664 |  | 2097.99 | 1398.1
25 | 030703001005 | 冷媒分歧管 大头外径(mm以内) 20 |  | 1.名称:冷媒分歧管 2.规格:大头外径(mm以内) 20 | 个 | 57 |  | 113.34 | 6460.38
25.1 | C7-546 | 冷媒分歧管 大头外径(mm以内) 20 |  |  | 10个 | 5.7 |  | 1133.42 | 6460.49
26 | 030703001006 | 冷媒分歧管 大头外径(mm以内) 30 |  | 1.名称:冷媒分歧管 2.规格:大头外径(mm以内) 30 | 个 | 31 |  | 139.55 | 4326.05
26.1 | C7-547 | 冷媒分歧管 大头外径(mm以内) 30 |  |  | 10个 | 3.1 |  | 1395.46 | 4325.93
27 | 030703001007 | 冷媒分歧管 大头外径(mm以内) 40 |  | 1.名称:冷媒分歧管 2.规格:大头外径(mm以内) 40 | 个 | 5 |  | 160.9 | 804.5
27.1 | C7-548 | 冷媒分歧管 大头外径(mm以内) 40 |  |  | 10个 | 0.5 |  | 1609.02 | 804.51
28 | 030703001008 | 冷媒分歧管 大头外径(mm以内) 50 |  | 1.名称:冷媒分歧管 2.规格:大头外径(mm以内) 50 | 个 | 6 |  | 175.36 | 1052.16
28.1 | C7-549 | 冷媒分歧管 大头外径(mm以内) 50 |  |  | 10个 | 0.6 |  | 1753.6 | 1052.16
本页小计 | [8 empty] | 12643.09
注：1.本表工程量清单项目综合的消耗量标准与E.19综合单价分析表综合的内容应相同；2.此表用于竣工结算时无暂估价栏。
广联达科技股份有限公司
E.18：分部分项工程项目清单与措施项目清单计价表
工程名称：空调工程 |  |  | 标段： |  |  |  | 第 16 页 共 18 页
序号 | 项目编码 | 项目名称 |  | 项目特征描述 | 计量 单位 | 工程量 |  | 金额（元）
[8 empty] | 综合单价 | 合价 | 其中： 暂估价
29 | 031001006001 | 空调凝结水塑料管 DN25 |  | 1.安装部位:室内 2.介质:空调凝结水 3.材质、规格:DN25 4.连接形式:热熔连接 5.压力试验及吹、洗设计要求:充水试验 6.保温材料:难燃B级橡塑保温材料 7.保温厚度:15mm | m | 301.15 |  | 25.24 | 7601.03
29.1 | C10-520 | 室内空调凝结水塑料管(热熔连接) 公称外径(mm) 25 |  |  | 10m | 30.115 |  | 180.17 | 5425.82
29.2 | C10-586 | 管道压力试验 公称直径(mm以内) 25 |  |  | 100m | 3.0115 |  | 479.85 | 1445.07
29.3 | C12-1082 | 橡塑保温管、PEF保温管安装保温 管道DN50mm(厚度) 20mm |  |  | m3 | 0.3663 |  | 1990.68 | 729.19
30 | 031001006002 | 空调凝结水塑料管 DN32 |  | 1.安装部位:室内 2.介质:空调凝结水 3.材质、规格:DN32 4.连接形式:热熔连接 5.压力试验及吹、洗设计要求:充水试验 6.保温材料:难燃B级橡塑保温材料 7.保温厚度:15mm | m | 36 |  | 29.75 | 1071
30.1 | C10-521 | 室内空调凝结水塑料管(热熔连接) 公称外径(mm) 32 |  |  | 10m | 3.6 |  | 215.01 | 774.04
30.2 | C10-587 | 管道压力试验 公称直径(mm以内) 32 |  |  | 100m | 0.36 |  | 514.75 | 185.31
30.3 | C12-1082 | 橡塑保温管、PEF保温管安装保温 管道DN50mm(厚度) 20mm |  |  | m3 | 0.056 |  | 1990.68 | 111.48
31 | 031001006003 | 空调凝结水塑料管 DN40 |  | 1.安装部位:室内 2.介质:空调凝结水 3.材质、规格:DN40 4.连接形式:热熔连接 5.压力试验及吹、洗设计要求:充水试验 6.保温材料:难燃B级橡塑保温材料 7.保温厚度:15mm | m | 62.73 |  | 32.29 | 2025.55
本页小计 | [8 empty] | 10697.58
注：1.本表工程量清单项目综合的消耗量标准与E.19综合单价分析表综合的内容应相同；2.此表用于竣工结算时无暂估价栏。
广联达科技股份有限公司
E.18：分部分项工程项目清单与措施项目清单计价表
工程名称：空调工程 |  |  | 标段： |  |  |  | 第 17 页 共 18 页
序号 | 项目编码 | 项目名称 |  | 项目特征描述 | 计量 单位 | 工程量 |  | 金额（元）
[8 empty] | 综合单价 | 合价 | 其中： 暂估价
31.1 | C10-522 | 室内空调凝结水塑料管(热熔连接) 公称外径(mm) 40 |  |  | 10m | 6.273 |  | 236.98 | 1486.58
31.2 | C10-588 | 管道压力试验 公称直径(mm以内) 40 |  |  | 100m | 0.6273 |  | 549.58 | 344.75
31.3 | C12-1082 | 橡塑保温管、PEF保温管安装保温 管道DN50mm(厚度) 20mm |  |  | m3 | 0.0977 |  | 1990.68 | 194.49
32 | 031002001001 | 管道支架 |  | 1.材质:角钢 2.管架形式:单付10kg以内 | kg | 145.33 |  | 18.67 | 2713.31
32.1 | C10-856 | 一般管架 单件质量 (kg以内) 10 |  |  | 100kg | 1.4533 |  | 1866.55 | 2712.71
|  | 单价措施费 | [6 empty] | 7073.11
1 | 031301017001 | 脚手架搭拆 |  |  | 项 | 1 |  | 6104.64 | 6104.64
1.1 | BM53 | 脚手架搭拆费(第七册 通风空调工程) |  |  | 元 | 1 |  | 5697.74 | 5697.74
1.2 | BM93 | 脚手架搭拆费(除单独承担的埋地管道工程)(第十册 给排水、采暖、燃气工程) |  |  | 元 | 1 |  | 363 | 363
1.3 | BM115 | 脚手架搭拆费(绝热工程) |  |  | 元 | 1 |  | 43.9 | 43.9
2 | 030704001001 | 通风工程检测、调试 |  |  | 系统 | 1 |  | 176.63 | 176.63
2.1 | BM70 | 系统调整费(采暖工程) |  |  | 元 | 1 |  | 176.63 | 176.63
本页小计 | [8 empty] | 8994.58
注：1.本表工程量清单项目综合的消耗量标准与E.19综合单价分析表综合的内容应相同；2.此表用于竣工结算时无暂估价栏。
广联达科技股份有限公司
E.18：分部分项工程项目清单与措施项目清单计价表
工程名称：空调工程 |  |  | 标段： |  |  |  | 第 18 页 共 18 页
序号 | 项目编码 | 项目名称 |  | 项目特征描述 | 计量 单位 | 工程量 |  | 金额（元）
[8 empty] | 综合单价 | 合价 | 其中： 暂估价
3 | 03B008 | 系统调整费 |  |  | 项 | 1 |  | 791.84 | 791.84
3.1 | BM110 | 系统调整费(采暖系统工程) |  |  | 元 | 1 |  | 725.99 | 725.99
3.2 | BM143 | 系统调整费(第十二册 刷油、防腐蚀、绝热工程) |  |  | 元 | 1 |  | 65.85 | 65.85
本页小计 | [8 empty] | 791.84
合 计 | [8 empty] | 1083223.73
注：1.本表工程量清单项目综合的消耗量标准与E.19综合单价分析表综合的内容应相同；2.此表用于竣工结算时无暂估价栏。
广联达科技股份有限公司

## E.21 绿色施工安全防护措施项目费计价表（招投标）
E.21：绿色施工安全防护措施项目费计价表（招投标）
工程名称：空调工程 |  | 标段： |  |  |  |  | 第 1 页 共 1 页
序号 | 工程内容 |  | 计算基数 | 费率(%) |  | 金额(元) |  | 备注
一 | 绿色施工安全防护措施项目费 |  | 人工费 | 11.5 |  | 13904.68 |  | 按附录C说明及表4相应总费率标准计算
其中： | 安全生产费 |  | 人工费 | 10 |  | 12091.03
注：安装工程取费基数按人工费，其他工程取费基数按直接费（不含其他管理费的计费基数。详附录C说明）计算。
广联达科技股份有限公司

## E.40 人工、材料、机械汇总表
E.40：人工、材料、机械汇总表
工程名称：空调工程 |  |  | 标段： |  |  | 第 1 页 共 6 页
序号 | 编码 | 名称(材料、机械规格型号) |  | 单位 | 数量 |  | 单价（元） | 合价（元） | 备注
1 | AZCSRGF | 安装措施人工费 |  | 元 | 2093.404 |  | 1 | 2093.4
2 | H00001 | 人工费 |  | 元 | 118816.807 |  | 1 | 118816.81
3 | 01090100008 | 圆钢 Φ5.5～9 |  | kg | 107.647 |  | 4.86 | 523.16
4 | 01090100010 | 圆钢 Φ6～10 |  | kg | 2.247 |  | 4.86 | 10.92
5 | 01090100014 | 圆钢 Φ10～14 |  | kg | 146.019 |  | 4.91 | 716.95
6 | 01130100002 | 热轧扁钢 Q235 40以内 |  | kg | 136.478 |  | 5.26 | 717.87
7 | 01130100003 | 热轧扁钢 Q235 60以内 |  | kg | 210.437 |  | 5.26 | 1106.9
8 | 01190100004 | 热轧槽钢 Q235b 5#～16# |  | kg | 987.347 |  | 5.14 | 5074.96
9 | 01210100007 | 热轧等边角钢 50×5以内 |  | kg | 2589.222 |  | 4.9 | 12687.19
10 | 01210100011 | 热轧等边角钢 63以内 |  | kg | 594.056 |  | 4.9 | 2910.87
11 | 01290100015 | 热轧薄钢板 δ1.6mm～1.9mm |  | kg | 0.3 |  | 4.71 | 1.41
12 | 01290200011 | 热轧中钢板 δ8.0mm～15mm |  | kg | 1.412 |  | 4.97 | 7.02
13 | 01290300009 | 镀锌薄钢板 δ1.0mm |  | m2 | 10.479 |  | 45.312 | 474.82
14 | 01350100003 | 紫铜板 δ0.08mm～0.2mm |  | kg | 0.25 |  | 51 | 12.75
15 | 02010100002 | 橡胶板 1mm～3mm |  | kg | 104.355 |  | 3.6 | 375.68
16 | 02010200005 | 耐热橡胶板 δ3mm～6mm |  | kg | 1.19 |  | 5.29 | 6.3
17 | 02010300003 | 石棉橡胶板 δ0.8mm～6mm |  | kg | 0.3 |  | 8.85 | 2.66
18 | 02090100004 | 聚氯乙烯薄膜 |  | kg | 0.624 |  | 13.27 | 8.28
19 | 02130700001 | 塑料打包带 |  | kg | 0.091 |  | 13.27 | 1.21
20 | 02270300002 | 白布 宽900mm |  | m2 | 10.276 |  | 4.14 | 42.54
21 | 02270500005 | 帆布 |  | m2 | 38.548 |  | 13.93 | 536.97
22 | 02290100001 | 白绸 |  | m2 | 0.182 |  | 12.88 | 2.34
23 | 03010100003 | 铁铆钉 |  | kg | 18.612 |  | 5.31 | 98.83
24 | 03010100007 | 镀锌铆钉 Φ4 |  | kg | 0.091 |  | 9.56 | 0.87
25 | 03010300030 | 自攻螺钉 |  | 个 | 2500.02 |  | 0.03 | 75
26 | 03010500150 | 六角螺栓 综合 |  | kg | 0.177 |  | 6.08 | 1.08
27 | 03010500154 | 六角螺栓带帽带垫 综合 |  | kg | 4.925 |  | 6.08 | 29.94
28 | 03010500161 | 六角螺栓带帽带垫 M6×75以下 |  | 套 | 72 |  | 0.31 | 22.32
29 | 03010500171 | 六角螺栓带帽带垫 M8×30～50 |  | 套 | 3563.497 |  | 0.25 | 890.87
30 | 03010500174 | 六角螺栓带帽带垫 M8×75以下 |  | 套 | 930.52 |  | 0.31 | 288.46
31 | 03010500178 | 六角螺栓带帽带垫 M10×30～75 |  | 套 | 16.64 |  | 0.55 | 9.15
| 本页小计 |  |  | 元 |  |  |  | 147547.53
注：招标控制价、投标报价、竣工结算通用表。
广联达科技股份有限公司
E.40：人工、材料、机械汇总表
工程名称：空调工程 |  |  | 标段： |  |  | 第 2 页 共 6 页
序号 | 编码 | 名称(材料、机械规格型号) |  | 单位 | 数量 |  | 单价（元） | 合价（元） | 备注
32 | 03010700001 | 膨胀螺栓 综合 |  | kg | 4.103 |  | 6.32 | 25.93
33 | 03010700017 | 膨胀螺栓 M10 |  | 套 | 232.96 |  | 0.58 | 135.12
34 | 03010700021 | 膨胀螺栓 M12 |  | 套 | 108.54 |  | 0.89 | 96.6
35 | 03010700022 | 膨胀螺栓 M12×30～75 |  | 套 | 16.64 |  | 0.4 | 6.66
36 | 03010900012 | 镀锌六角螺母 M10 |  | 个 | 712.32 |  | 0.11 | 78.36
37 | 03011300009 | 镀锌弹簧垫圈 M10 |  | 个 | 237.44 |  | 0.04 | 9.5
38 | 03110100006 | 尼龙砂轮片 Φ400 |  | 片 | 2.921 |  | 8.69 | 25.38
39 | 03110100007 | 尼龙砂轮片 Φ500 |  | 片 | 0.448 |  | 13.86 | 6.21
40 | 03110700008 | 铁砂布 |  | 张 | 2.403 |  | 0.97 | 2.33
41 | 03130100021 | 低碳钢焊条 J422 Φ3.2 |  | kg | 47.828 |  | 6.02 | 287.92
42 | 03130100021@1 | 低碳钢焊条 J422 Φ3.2 |  | kg | 0.365 |  | 6.02 | 2.2
43 | 03130200030 | 银铜焊丝 |  | kg | 7.287 |  | 75.52 | 550.31
44 | 03130600021 | 冲击钻头 Φ10～20 |  | 个 | 0.56 |  | 14.16 | 7.93
45 | 03130700001 | 锯条 综合 |  | 根 | 3.834 |  | 0.58 | 2.22
46 | 03210900013 | 平垫铁 综合 |  | kg | 1.1 |  | 6.4 | 7.04
47 | 03210900021 | 斜垫铁 综合 |  | kg | 2.8 |  | 7.37 | 20.64
48 | 04010100001 | 普通硅酸盐水泥(P·O) 42.5级 |  | kg | 300.78 |  | 0.41 | 123.32
49 | 04030400001 | 粗净砂 |  | m3 | 0.007 |  | 247.91 | 1.74
50 | 04030500001 | 中净砂(过筛) |  | m3 | 0.276 |  | 247.94 | 68.43
51 | 04050100004 | 碎石 5mm～20mm |  | m3 | 0.304 |  | 147.62 | 44.88
52 | 05030400006 | 木枋 80mm×80mm～100mm×100mm |  | m3 | 0.034 |  | 1780 | 60.52
53 | 13011300002 | 醇酸调和漆 各色 |  | kg | 5.152 |  | 14.61 | 75.27
54 | 13011300003 | 酚醛调和漆 各种颜色 |  | kg | 66.629 |  | 14.61 | 973.45
55 | 13050300004 | 酚醛防锈漆 各色 |  | kg | 91.47 |  | 17.71 | 1619.93
56 | 14030300001 | 机油 |  | kg | 22.01 |  | 9.92 | 218.34
57 | 14030300002 | 冷冻机油 |  | kg | 0.126 |  | 12.65 | 1.59
58 | 14030700001 | 煤油 |  | kg | 230.3 |  | 5.85 | 1347.26
59 | 14090100003 | 黄油钙基脂 |  | kg | 14.6 |  | 8.32 | 121.47
60 | 14350600001 | 清洗剂 |  | kg | 7.086 |  | 9.6 | 68.03
61 | 14390700001 | 乙炔气 |  | kg | 4.949 |  | 17.15 | 84.88
| 本页小计 |  |  | 元 |  |  |  | 6073.46
注：招标控制价、投标报价、竣工结算通用表。
广联达科技股份有限公司
E.40：人工、材料、机械汇总表
工程名称：空调工程 |  |  | 标段： |  |  | 第 3 页 共 6 页
序号 | 编码 | 名称(材料、机械规格型号) |  | 单位 | 数量 |  | 单价（元） | 合价（元） | 备注
62 | 14390700002 | 乙炔气 |  | m3 | 12.986 |  | 104.5 | 1357.04
63 | 14390900001 | 氧气 |  | m3 | 47.236 |  | 5.87 | 277.28
64 | 14391900001 | 氮气 |  | m3 | 88.861 |  | 2.46 | 218.6
65 | 14410000041 | 密封胶 KS型 |  | kg | 2.371 |  | 11.33 | 26.86
66 | 15130300002 | 聚酯乙烯泡沫塑料板 |  | kg | 0.56 |  | 6.64 | 3.72
67 | 17010500011 | 焊接钢管 DN20 |  | m | 0.601 |  | 6.93 | 4.16
68 | 17270100004 | 橡胶软管 DN20 |  | m | 0.273 |  | 3.46 | 0.94
69 | 18250100020 | 管卡 |  | 个 | 1087.413 |  | 2 | 2174.83
70 | 19030100003 | 螺纹闸阀 Z15T-10 DN20 |  | 个 | 0.18 |  | 24 | 4.32
71 | 24110100002 | 压力表 Y-100、0MPa～1.6MPa |  | 块 | 0.089 |  | 44.25 | 3.94
72 | 24110300005 | 压力表弯管 DN15 |  | 个 | 0.089 |  | 8 | 0.71
73 | 34070900002 | 肥皂 |  | 块 | 1.744 |  | 2.79 | 4.87
74 | 34110100002 | 水 |  | t | 0.99 |  | 3.2 | 3.17
75 | 34110200001 | 电 |  | kW·h | 78.687 |  | 0.69 | 54.29
76 | 88010500001 | 其他材料费 |  | 元 | 388.136 |  | 1 | 388.14
77 | AZCSCLF | 安装措施材料费 |  | 元 | 3887.751 |  | 1 | 3887.75
78 | WJJ012703 | 型钢 |  | kg | 152.6 |  | 4.9 | 747.74
79 | WJJ012927 | 镀锌薄钢板 δ0.6mm |  | m2 | 55.621 |  | 27.84 | 1548.49
80 | WJJ012928 | 镀锌薄钢板 δ0.75mm |  | m2 | 726.988 |  | 34.8 | 25299.18
81 | WJJ012928@1 | 镀锌薄钢板 δ1mm |  | m2 | 8.323 |  | 45.29 | 376.95
82 | WJJ012929 | 镀锌薄钢板 δ1.0mm |  | m2 | 10.037 |  | 45.29 | 454.58
83 | WJJ012930 | 镀锌薄钢板 δ1.2mm |  | m2 | 11.038 |  | 54.35 | 599.92
84 | WJJ012930@1 | 镀锌钢板 δ1.5mm |  | m2 | 19.801 |  | 67.94 | 1345.28
85 | WJJ144103 | 胶粘剂 |  | kg | 14.894 |  | 14.35 | 213.73
86 | WJJ144301 | 胶粘带 |  | m | 171.356 |  | 1.63 | 279.31
87 | WJJ171505@1 | 去磷无缝紫铜管 φ9.5 |  | m | 331.157 |  | 11.39 | 3771.88
88 | WJJ171505@2 | 去磷无缝紫铜管 φ15.9 |  | m | 17.702 |  | 15.58 | 275.8
89 | WJJ171505@3 | 去磷无缝紫铜管 φ12.7 |  | m | 32.8 |  | 24.35 | 798.68
90 | WJJ171505@4 | 去磷无缝紫铜管 φ19.1 |  | m | 346.399 |  | 29.54 | 10232.63
91 | WJJ171505@5 | 去磷无缝紫铜管 φ22.2 |  | m | 214.994 |  | 41.15 | 8847
92 | WJJ171505@6 | 去磷无缝紫铜管 φ28.6 |  | m | 34.338 |  | 53.81 | 1847.73
| 本页小计 |  |  | 元 |  |  |  | 65049.52
注：招标控制价、投标报价、竣工结算通用表。
广联达科技股份有限公司
E.40：人工、材料、机械汇总表
工程名称：空调工程 |  |  | 标段： |  |  | 第 4 页 共 6 页
序号 | 编码 | 名称(材料、机械规格型号) |  | 单位 | 数量 |  | 单价（元） | 合价（元） | 备注
93 | WJJ171505@7 | 去磷无缝紫铜管 φ34.9 |  | m | 10.353 |  | 71.54 | 740.65
94 | WJJ171505@8 | 去磷无缝紫铜管 φ41.3 |  | m | 14.432 |  | 97.539 | 1407.68
95 | WJJ171505@9 | 去磷无缝紫铜管 φ44.5 |  | m | 189.287 |  | 118.805 | 22488.24
96 | WJJ171509@1 | 冷媒分歧管 大头外径(mm以内) 20 |  | 个 | 57.57 |  | 64.02 | 3685.63
97 | WJJ171509@2 | 冷媒分歧管 大头外径(mm以内) 30 |  | 个 | 31.31 |  | 64.02 | 2004.47
98 | WJJ171509@3 | 冷媒分歧管 大头外径(mm以内) 40 |  | 个 | 5.05 |  | 64.02 | 323.3
99 | WJJ171509@4 | 冷媒分歧管 大头外径(mm以内) 50 |  | 个 | 6.06 |  | 64.02 | 387.96
100 | WJJ172513@1 | 空调凝结水塑料管 DN25 |  | m | 307.775 |  | 4 | 1231.1
101 | WJJ172513@2 | 空调凝结水塑料管 DN32 |  | m | 36.72 |  | 4.65 | 170.75
102 | WJJ172513@3 | 空调凝结水塑料管 DN40 |  | m | 63.985 |  | 5.21 | 333.36
103 | WJJ173111 | 橡塑、PEF保温管 |  | m3 | 2.289 |  | 565.74 | 1294.98
104 | WJJ180712@1 | 铜直接 φ28.6 |  | 个 | 11.055 |  | 4.427 | 48.94
105 | WJJ180712@2 | 铜直接 φ34.9 |  | 个 | 3.333 |  | 5.755 | 19.18
106 | WJJ180712@3 | 铜直接 φ41.3 |  | 个 | 4.646 |  | 7.083 | 32.91
107 | WJJ180712@4 | 铜直接 φ44.5 |  | 个 | 60.941 |  | 7.968 | 485.58
108 | WJJ180712@5 | 铜直接 φ22.2 |  | 个 | 69.218 |  | 3.984 | 275.76
109 | WJJ180957@1 | 凝结水塑料管热熔管件 DN32 |  | 个 | 24.48 |  | 0.6 | 14.69
110 | WJJ180957@2 | 凝结水塑料管热熔管件 DN25 |  | 个 | 174.667 |  | 0.4 | 69.87
111 | WJJ180957@3 | 凝结水塑料管热熔管件 DN40 |  | 个 | 34.69 |  | 0.9 | 31.22
112 | WJJ224105@1 | 防雨百叶排风口 800*320 |  | 个 | 9 |  | 74.68 | 672.12
113 | WJJ224105@10 | 单层百叶排风口 800*800 |  | 个 | 1 |  | 142.523 | 142.52
114 | WJJ224105@11 | 单层百叶排风口 250*250 |  | 个 | 3 |  | 13.918 | 41.75
115 | WJJ224105@12 | 防雨百叶排风口 160*160 |  | 个 | 5 |  | 16.22 | 81.1
116 | WJJ224105@13 | 电动百叶排风口 800*800（+250） |  | 个 | 1 |  | 245.04 | 245.04
117 | WJJ224105@2 | 防雨百叶排风口 5000*860 |  | 个 | 1 |  | 973.882 | 973.88
118 | WJJ224105@3 | 单层百叶风口 400*400 |  | 个 | 55 |  | 38.9 | 2139.5
119 | WJJ224105@4 | 单层百叶风口 320*320 |  | 个 | 64 |  | 24.89 | 1592.96
120 | WJJ224105@5 | 单层百叶风口 320*240 |  | 个 | 18 |  | 18.67 | 336.06
| 本页小计 |  |  | 元 |  |  |  | 41271.2
注：招标控制价、投标报价、竣工结算通用表。
广联达科技股份有限公司
E.40：人工、材料、机械汇总表
工程名称：空调工程 |  |  | 标段： |  |  | 第 5 页 共 6 页
序号 | 编码 | 名称(材料、机械规格型号) |  | 单位 | 数量 |  | 单价（元） | 合价（元） | 备注
121 | WJJ224105@6 | 蛋格新风口 320*400 |  | 个 | 2 |  | 51.12 | 102.24
122 | WJJ224105@7 | 门铰式回风口 400*400 |  | 个 | 7 |  | 58.9 | 412.3
123 | WJJ224105@8 | 单层百叶排风口 3500*500 |  | 个 | 1 |  | 398.406 | 398.41
124 | WJJ224105@9 | 单层百叶排风口 200*200 |  | 个 | 4 |  | 9.72 | 38.88
125 | WJJ225303@1 | 70℃防火阀 1600*400 |  | 个 | 1 |  | 345.64 | 345.64
126 | WJJ225303@2 | 70℃防火阀 630*250 |  | 个 | 1 |  | 85.064 | 85.06
127 | WJJ225303@3 | 70℃防火阀 400*250 |  | 个 | 1 |  | 54.006 | 54.01
128 | WJJ225304@1 | 风管止回阀 400*200 |  | 个 | 6 |  | 43.205 | 259.23
129 | WJJ340915 | 环保冷媒制冷剂 |  | kg | 367.383 |  | 22.576 | 8294.04
130 | 补充主材001 | 风管抗震支架 |  | 套 | 1 |  | 800 | 800
131 | ZC6759517@1 | 天花板内置薄型风管机 SNJ-10 风量：1800m3/h 余压：50Pa 功率：252W |  | 台 | 55 |  | 3568.01 | 196240.55
132 | ZC6759517@2 | 天花板内置薄型风管机 SNJ-14 风量：2050m3/h 余压：50Pa 功率：273W |  | 台 | 1 |  | 4460.01 | 4460.01
133 | ZC6759517@3 | 变频多联室外机 SWJ-1119 制冷量：111.9KW 制热量：125.5KW 功率：32.9KW |  | 台 | 1 |  | 103901.18 | 103901.18
134 | ZC6759517@4 | 变频多联室外机 SWJ-1510 制冷量：151KW 制热量：169KW 功率：45KW |  | 台 | 3 |  | 132625.37 | 397876.11
135 | 补充设备001 | 低噪管道离心排风机 PF-1F-02~06 L=150m3/h N=19W P=100Pa |  | 台 | 5 |  | 530.97 | 2654.85
136 | 补充设备001@1 | 低噪离心排风机（防爆型） PF-1F/2F-01 L=16000m3/h N=4KW P=400Pa |  | 台 | 1 |  | 4026.55 | 4026.55
137 | 补充设备001@2 | 吊装式全热回收新风换气机 风量：2000m3/h 余压：180Pa 功率：1020W |  | 台 | 7 |  | 5349.56 | 37446.92
138 | J3-40 | 叉式起重机 提升质量(t) 5 中 |  | 台班 | 0.056 |  | 746.99 | 41.83
139 | J4-4 | 载重汽车 装载质量(t) 5 中 |  | 台班 | 0.063 |  | 481.47 | 30.33
140 | J4-4@1 | 载重汽车 装载质量(t) 5 中型 |  | 台班 | 0.56 |  | 481.47 | 269.62
141 | J5-1@1 | 电动单筒快速卷扬机 牵引力(kN) 5 小型 |  | 台班 | 1.904 |  | 184.41 | 351.12
142 | J5-9 | 电动单筒慢速卷扬机 牵引力(kN) 30 小 |  | 台班 | 0.056 |  | 210.59 | 11.79
143 | J7-117 | 砂轮切割机 砂轮直径(mm) 400 小 |  | 台班 | 1.026 |  | 43.12 | 44.24
| 本页小计 |  |  | 元 |  |  |  | 758144.91
注：招标控制价、投标报价、竣工结算通用表。
广联达科技股份有限公司
E.40：人工、材料、机械汇总表
工程名称：空调工程 |  |  | 标段： |  |  | 第 6 页 共 6 页
序号 | 编码 | 名称(材料、机械规格型号) |  | 单位 | 数量 |  | 单价（元） | 合价（元） | 备注
144 | J7-31 | 台式钻床 钻孔直径(mm) 16 小 |  | 台班 | 36.509 |  | 5.54 | 202.26
145 | J7-31@1 | 台式钻床 钻孔直径(mm) 16 小型 |  | 台班 | 0.56 |  | 5.54 | 3.1
146 | J7-31@2 | 台式钻床 钻孔直径(mm) 16 小型 |  | 台班 | 0.18 |  | 5.097 | 0.92
147 | J7-32 | 立式钻床 钻孔直径(mm) 25 小 |  | 台班 | 0.509 |  | 9.92 | 5.05
148 | J7-33 | 立式钻床 钻孔直径(mm) 35 小 |  | 台班 | 2.9 |  | 15.98 | 46.34
149 | J7-41 | 剪板机 厚度×宽度(mm) 6.3×2000 中 |  | 台班 | 2.265 |  | 225.13 | 509.92
150 | J7-41@1 | 剪板机 厚度×宽度(mm) 6.3×2000 中型 |  | 台班 | 0.091 |  | 207.12 | 18.85
151 | J7-60 | 折方机 厚度×宽度(mm) 4×2000 小 |  | 台班 | 2.265 |  | 42.95 | 97.28
152 | J7-62 | 咬口机 板厚(mm) 1.5 小 |  | 台班 | 2.265 |  | 17.83 | 40.38
153 | J8-2 | 电动单级离心清水泵 出口直径(mm) 100 小 |  | 台班 | 0.016 |  | 38.47 | 0.62
154 | J8-32 | 试压泵 压力(MPa) 30 小 |  | 台班 | 0.057 |  | 24.54 | 1.4
155 | J9-1 | 交流弧焊机 容量(kV·A) 21 小 |  | 台班 | 9.939 |  | 65.46 | 650.61
156 | J9-1@1 | 交流弧焊机 容量(kV·A) 21 小型 |  | 台班 | 5.901 |  | 65.46 | 386.28
157 | JX002 | 电焊机(综合) |  | 台班 | 1.377 |  | 75.63 | 104.14
| 本页小计 |  |  | 元 |  |  |  | 2067.15
| 合计 |  |  | 元 |  |  |  | 1020153.77
注：招标控制价、投标报价、竣工结算通用表。
广联达科技股份有限公司