## 【费1】单位工程审核对比表
单位工程审核对比表
工程名称：单项工程-电缆线路 |  |  | 金额单位：元 第 1 页 共 1 页
序号 | 项目名称 | 审定 |  |  | 备注
|  | 计算表达式 |  | 金额
一 | 分部分项工程费 | (分部分项合计) * 100% |  | 283568.59 | 分部分项费用合计
1 | 直接费 | (人工费+材料费+机械费) * 100% |  | 271360.44
1.1 | 人工费 | (分部分项人工费) * 100% |  | 21486.61
1.2 | 材料费 | (分部分项材料费+分部分项主材费+分部分项设备费+单株超过3万元的苗木) * 100% |  | 248895.45
1.2.1 | 其中：工程设备费/其他 | (分部分项设备费+单株超过3万元的苗木) * 100% |  |  | （详见附录C说明第2条规定计算）
1.3 | 机械费 | (分部分项机械费) * 100% |  | 978.38
2 | 管理费 | (分部分项管理费) * 100% |  | 7527.26
3 | 其他管理费 | (其他管理费) * 100% |  |  | （按附录C说明第2条规定计算）
4 | 利润 | (分部分项利润) * 100% |  | 4681.2
二 | 措施项目费 | (单价措施项目费+总价措施项目费+绿色施工安全防护措施项目费) * 100% |  | 3145.37 | 1+2+3
1 | 单价措施项目费 | (技术措施项目合计) * 100% |  |  | 单价措施项目费合计
1.1 | 直接费 | (人工费+材料费+机械费) * 100%
1.1.1 | 人工费 | (技术措施项目人工费) * 100%
1.1.2 | 材料费 | (技术措施项目材料费+技术措施项目主材费+技术措施项目设备费) * 100%
1.1.3 | 机械费 | (技术措施项目机械费) * 100%
1.2 | 管理费 | (技术措施项目管理费) * 100%
1.3 | 利润 | (技术措施项目利润) * 100%
2 | 总价措施项目费 | (组织措施项目合计) * 100% |  | 453.71 | （按E.20总价措施项目计价表计算）
3 | 绿色施工安全防护措施项目费 | (绿色施工安全防护措施费合计) * 100% |  | 2691.66 | （按E.21绿色施工安全防护措施费计价表计算）
3.1 | 其中安全生产费 | (安全生产费) * 100% |  | 2340.58 | （按E.21绿色施工安全防护措施费计价表计算）
三 | 其他项目费 | (其他项目合计) * 100% |  | 15898.71 | （按E.23其他项目计价汇总表计算）
四 | 税前造价 | (分部分项工程费+措施项目费+其他项目费) * 100% |  | 302612.67 | 一+二+三
五 | 优惠 | (税前造价-分部分项主材费-绿色施工安全防护措施项目费-其他项目费) * 15% |  | 6210.47
六 | 销项税额 | (税前造价-优惠) * 9% |  | 26676.2 | 四
七 | 建安工程造价 | (税前造价+销项税额-优惠) * 100% |  | 323078.4 | 四+五
编制人： |  |  | 审定人：

## 【分部1】分部分项清单对比表
分部分项清单对比表
工程名称：单项工程-电缆线路 | [5 empty] | 金额单位：元 第 1 页 共 1 页
序号 | 项目编码 | 项目名称与特征 |  | 计量单位 | 审定
[5 empty] | 工程量 |  | 综合单价 | 综合合价
1 | 030408001001 | 电力电缆 1.名称:电力电缆 2.型号:ZRC-YJV22-0.6/1kV-4*95+1*50 3.规格:150mm2以下 4.材质:铜芯 5.敷设方式、部位:直接埋地敷设 6.电压等级(kV):1kV |  | m | 600 |  | 312.95 | 187770
2 | 030408001004 | 电力电缆 1.名称:电力电缆 2.型号:ZRC-YJV22-0.6/1kV-4*35+1*16 3.规格:35mm2以下 4.材质:铜芯 5.敷设方式、部位:直接埋地敷设 6.电压等级(kV):1kV |  | m
3 | 030408006001 | 电力电缆头 1.名称:电力电缆头 2.型号:4*95+1*50，户内终端,冷缩 3.规格:120mm2以下 4.材质、类型:铜 5.安装部位:户内 6.电压等级(kV):1kV |  | 个 | 20 |  | 202.06 | 4041.2
4 | 030408006004 | 电力电缆头 1.名称:电力电缆头 2.型号:4*35+1*16，户内终端,冷缩 3.规格:35mm2以下 4.材质、类型:铜 5.安装部位:户内 6.电压等级(kV):1kV |  | 个
5 | 030408001005 | 电力电缆 1.名称:电力电缆 2.型号:ZRC-YJV22-0.6/1kV-3*10 3.规格:10mm2以下 4.材质:铜芯 5.敷设方式、部位:直接埋地敷设 6.电压等级(kV):1kV |  | m | 60 |  | 20.08 | 1204.8
6 | 030408006003 | 电力电缆头 1.名称:电力电缆头 2.型号:3*10，户内终端,冷缩 3.规格:35mm2以下 4.材质、类型:铜 5.安装部位:户内 6.电压等级(kV):1kV |  | 个 | 2 |  | 36.33 | 72.66
7 | 030408001003 | 电力电缆 1.名称:电力电缆 2.型号:ZRC-YJV22-8.7/15KV 3×70mm² 3.规格:70mm2以下 4.材质:铜芯 5.敷设方式、部位:直接埋地敷设 6.电压等级(kV):10kV |  | m | 380 |  | 188.78 | 71736.4
8 | 030408006002 | 电力电缆头 1.名称:电力电缆头 2.型号: 3×70mm²，户内终端,冷缩 3.规格:120mm2以下 4.材质、类型:铜 5.安装部位:户内 6.电压等级(kV):10kV |  | 个 | 2 |  | 772.32 | 1544.64
9 | 031103009001 | 照明、监控电缆 1.规格、型号:铜芯电缆 三芯4 RVV-0.75kV-3*2.5 |  | m | 400 |  | 20 | 8000
10 | 080802013001 | 标识牌 电缆标识桩 |  | 块 | 3 |  | 111.59 | 334.77
11 | 080802013002 | 标识牌 站牌 |  | 块 | 1 |  | 263.09 | 263.09
12 | 080802013003 | 标识牌 成品标识牌 |  | 块 | 1 |  | 263.09 | 263.09
13 | 030408008001 | 防火堵洞 防火堵料，AB-2 |  | 处 | 1 |  | 2538.61 | 2538.61
14 | 030408010001 | 防火涂料 防火涂料,G60-3 |  | kg | 100 |  | 53.26 | 5326
15 | 020514001001 | 灭火毯 1m*1m |  | m2 | 11 |  | 43.03 | 473.33
|  | 合计 | [5 empty] | 283568.59
编制人： |  |  | 审核人： |  |  | 审定人：

## 【措施1】措施项目审核对比表
措施项目审核对比表
工程名称：单项工程-电缆线路 |  |  |  | 金额单位：元 第 1 页 共 1 页
序号 | 项目名称 | 计量单位 | 审定
|  |  | 取费基数/工程量 |  | 单价/费率(%) | 金额
C03 | 措施项目 |  |  |  |  | 3145.37
C0301 | 总价措施费 |  |  |  |  | 453.71
031302002001 | 夜间施工增加费 | 项
03B001 | 压缩工期措施增加费（招投标） | 项 | 分部分项人工费+分部分项机械费+技术措施项目人工费+技术措施项目机械费 |  | 0
031302005001 | 冬雨季施工增加费 | 项 | 分部分项合计+技术措施项目合计 |  | 0.16 | 453.71
031302006001 | 已完工程及设备保护费 | 项
03B002 | 工程定位复测费 | 项
03B003 | 专业工程中的有关措施项目费 | 项
031301010001 | 安装与生产同时进行施工增加 | 项 | 1
031301011001 | 在有害身体健康环境中施工增加 | 项 | 1
031302007001 | 高层施工增加 | 项 | 1
C0302 | 绿色施工安全防护措施项目费 |  |  |  |  | 2691.66
一 | 绿色施工安全防护措施项目费 |  |  |  |  | 2691.66
031302001001 | 绿色施工安全防护措施项目费 | 项 | 分部分项基期人工费+技术措施基期人工费 |  | 11.5 | 2691.66
其中 | 安全生产费 | 项 | 分部分项基期人工费+技术措施基期人工费 |  | 10 | 2340.58
C0303 | 单价措施费
|  | 项 | 1
| 合计 |  |  |  |  | 3145.37
编制人： |  |  |  | 审定人：

## 【其他1】其他项目审核对比表
其他项目审核对比表
工程名称：单项工程-电缆线路
序号 | 项目名称 | 审定金额
| 其他项目 | 15898.71
1 | 暂列金额 | 14178.43
2 | 暂估价
2.1 | 材料暂估价
2.2 | 专业工程暂估价
2.3 | 分部分项工程暂估价
3 | 计日工
4 | 总承包服务费
5 | 优质工程增加费
6 | 安全责任险、环境保护税 | 1720.28
7 | 提前竣工措施增加费
8 | 索赔签证
| 合计 | 15898.71
编制人：

## 【人材机2】人材机审核对比表
单位工程人材机审核对比表
工程名称：单项工程-电缆线路 | [5 empty] | 金额单位：元 第 1 页 共 1 页
序号 | 材料编码 | 项目名称 | 规格型号 | 单位 | 审定
[5 empty] | 数量 |  | 市场价 | 合价
一 |  | 人工
1 | H00001 | 人工费 |  | 元 | 19895.808 |  | 0.918 | 18264.35
2 | H00001@1 | 人工费 |  | 元 | 3510 |  | 0.918 | 3222.18
3 | H00001@2 | 人工费 |  | 元 |  |  | 0.918
|  | 人工小计 | [5 empty] | 21486.53
二 |  | 材料
1 | 02010100002 | 橡胶板 1mm～3mm |  | kg | 2.193 |  | 3.6 | 7.89
2 | 02130100002 | 塑料带 20mm×40m |  | kg | 10.64 |  | 3.54 | 37.67
3 | 02230900001 | 相色带 20mm×20m |  | 卷 | 0.288 |  | 3.19 | 0.92
4 | 03010300025 | 木螺钉 m2mm～4mm×M6mm～65mm |  | 个 | 8.4 |  | 0.02 | 0.17
5 | 03010500062 | 镀锌精制螺栓 M8×100以内 2平 1弹垫 |  | 套 | 289.843 |  | 0.48 | 139.12
6 | 03010500064 | 镀锌精制螺栓 M10×100以内 2平 1弹垫 |  | 套 | 95.52 |  | 0.54 | 51.58
7 | 03010500065 | 镀锌精制螺栓 M12×100以内 2平 1弹垫 |  | 套 | 110.56 |  | 0.96 | 106.14
8 | 03130200010 | 焊锡丝 综合 |  | kg | 2.84 |  | 22.12 | 62.82
9 | 03130400003 | 焊锡膏 50g/瓶 |  | kg | 0.568 |  | 42.79 | 24.3
10 | 03130600011 | 合金钢钻头 Φ10 |  | 个 | 1.333 |  | 9.25 | 12.33
11 | 03210100037 | 鞋钉 20 |  | kg | 0.84 |  | 5.12 | 4.3
12 | 03210700001 | 镀锌铁丝 综合 |  | kg | 1.2 |  | 5.35 | 6.42
13 | 03210700017 | 镀锌铁丝 Φ1.4～2.5 |  | kg | 4.085 |  | 5.35 | 21.85
14 | 04010100001@1 | 普通硅酸盐水泥(P·O) 42.5级 |  | kg | 6 |  | 0.37 | 2.22
15 | 04010100001@2 | 普通硅酸盐水泥(P·O) 42.5级 |  | kg | 24 |  | 0.37 | 8.88
16 | 04030200003 | 天然中粗砂 |  | kg | 0.01 |  | 0.17
17 | 04050100009 | 碎石 20mm～40mm |  | m3 | 0.016 |  | 170.55 | 2.73
18 | 05030400002 | 板方材 |  | m3 | 0.03 |  | 1637.17 | 49.12
19 | 12410100001 | 塑料扁形标志牌 100×150 |  | 个 | 56.832 |  | 4.39 | 249.49
20 | 14030100001 | 汽油 |  | kg | 24.096 |  | 9.247 | 222.82
21 | 14030100001@3 | 汽油 |  | kg |  |  | 9.247
22 | 14430300018 | 自粘性橡胶绝缘胶带 20mm×5m |  | 卷 | 21.312 |  | 6.6 | 140.66
23 | 18250100009 | 镀锌固定卡子 3×80 |  | 套 | 59.328 |  | 1.03 | 61.11
24 | 27130100001 | 直瓷管 Φ9～15×305 |  | 根 | 74.16 |  | 0.55 | 40.79
25 | 28010300016 | 镀锌软铜绞线 TJRX-15/16 |  | kg | 6.834 |  | 42.48 | 290.31
26 | 29062100011 | 镀锌电缆固定卡子 2×35 |  | 个 | 4.493 |  | 1.8 | 8.09
27 | 29062100013 | 镀锌电缆固定卡子 3×35 |  | 个 | 206.944 |  | 3.11 | 643.6
28 | 29090100010 | 铜接线端子 DT-16mm2 |  | 个 | 29.376 |  | 1.65 | 48.47
29 | 29090100012 | 铜接线端子 DT-35mm2 |  | 个 | 3.008 |  | 3.03 | 9.11
30 | 29090100015 | 铜接线端子 DT-120mm2 |  | 个 | 103.88 |  | 9.35 | 971.28
31 | 29110000002 | 接线盒 50～70×50～70×25 |  | 个 | 40 |  | 1.65 | 66
32 | 29251900002 | 钢精扎头 1#～5# |  | 包 | 29.2 |  | 2.56 | 74.75
33 | 34011900002 | 电力复合脂 一级 |  | kg | 1.424 |  | 19.47 | 27.73
34 | 34070500005 | 塑料手套 ST型 |  | 个 | 28.14 |  | 2.57 | 72.32
35 | 34110100002 | 水 |  | t | 0.04 |  | 3.2 | 0.13
36 | 34110100002@1 | 水 |  | t | 0.005 |  | 3.2 | 0.02
37 | 88010500001 | 其他材料费 |  | 元 | 62.127 |  | 1 | 62.13
38 | 88010500001@1 | 其他材料费 |  | 元 | 0.125 |  | 1 | 0.13
39 | WJJ280303@1 | RVV-500V-3*2.5 |  | m |  |  | 6.872
40 | 补充主材001@1 | RVV-500V-3*2.5 |  | m | 400 |  | 6.872 | 2748.8
|  | 材料小计 | [5 empty] | 6276.2
三 |  | 机械
1 | J0001H | 折旧费 |  | 元 | 132.215 |  | 1 | 132.22
2 | J0002H | 检修费 |  | 元 | 28.374 |  | 1 | 28.37
3 | J0003H | 维护费 |  | 元 | 89.749 |  | 1 | 89.75
4 | J0005H | 校验费 |  | 元 | 12.153 |  | 1 | 12.15
5 | J0007H | 动力费 |  | 元 | 0.216 |  | 1 | 0.22
6 | J0008H | 其他费用 |  | 元 | 10.788 |  | 1 | 10.79
7 | J0011 | 柴油 |  | kg | 27.072 |  | 7.43 | 201.14
8 | J0011@1 | 柴油 |  | kg | 2.897 |  | 7.43 | 21.52
9 | J0011@2 | 柴油 |  | kg |  |  | 7.43
10 | J0013 | 汽油 |  | kg | 0.047 |  | 9.247 | 0.43
11 | J0013@1 | 汽油 |  | kg | 15.751 |  | 9.247 | 145.65
12 | JXRGF | 人工费 |  | 元 | 365.92 |  | 0.918 | 335.91
13 | JXRGF@1 | 人工费 |  | 元 |  |  | 0.918
|  | 机械小计 | [5 empty] | 978.15
四 |  | 主材
1 | WJJ091501@1 | 防火堵料，AB-2 |  | t | 0.216 |  | 3984.064 | 860.56
2 | WJJ092301@1 | 灭火毯 |  | m2 | 11.88 |  | 39.841 | 473.31
3 | WJJ130502@2 | 防火涂料,G60-3 |  | kg | 108 |  | 12.306 | 1329.05
4 | WJJ281107@4 | 电力电缆 ZRC-YJV22-0.6/1kV-4*95+1*50 |  | m | 606 |  | 284.391 | 172340.95
5 | WJJ281107@6 | 电力电缆 ZRC-YJV22-8.7/15KV 3×70mm² |  | m | 383.8 |  | 170.704 | 65516.2
6 | WJJ281107@7 | 电力电缆 ZRC-YJV22-0.6/1kV-4*35+1*16 |  | m |  |  | 100.62
7 | WJJ281107@8 | 电力电缆 ZRC-YJV22-0.6/1kV-3*10 |  | m | 60.6 |  | 15.936 | 965.72
8 | WJJ291104@1 | 电缆终端盒 |  | 套 |  |  | 106.242
9 | WJJ291104@3 | 电缆终端盒10-3*70 |  | 套 | 2.04 |  | 283.311 | 577.95
10 | WJJ362106@1 | 电缆标识桩 |  | 个 | 3.03 |  | 50 | 151.5
11 | WJJ362106@2 | 站牌 |  | 个 | 1.01 |  | 200 | 202
12 | WJJ362106@3 | 成品标识牌 |  | 个 | 1.01 |  | 200 | 202
|  | 主材小计 | [5 empty] | 242619.24
五 |  | 设备
|  | 合计 | [5 empty] | 271360.12
编制人： | [5 empty] | 审定人：